## Sheet1
Heating Curve 1
Sample Temperature, T/ °C | Sample Voltage, Up/ V | 1/T | ln(10/Up) | σ | 1/σ2 | xi/σ2 | xi2/σ2 | yi/σ2 | yi2/σ2 | xiyi/σ2 | Δ | 1/Δ | ŷ | (yi-ȳ)2/σ2 | (yi-ŷ)2/σ2 | Mean of data y: | ȳ= | 0.93733 | Graph of Sample Voltage, Vp, against Temperature, T | Gradient, m | Uncertainty of m, Um | Y-intercept, c | Uncertainty of c, Uc | Coefficicent of Determination, R2 | Eg | Percentage Discrepancy
22.3 | 4.91 | 3.3847 | 0.71131 | 0.0020367 | 241081 | 815979.0151 | 2761817.6174 | 171483.6036 | 121978.1995 | 580414.9725 |  |  | 0.67174 | 12315.7555 | 377.5085 |  |  |  | Heating Curve 1 | -3.9607 | 0.0056869 | 14.0775 | 0.018877 | 0.99273 | 0.68322 | 1.9739
22.3 | 4.94 | 3.3847 | 0.70522 | 0.0020243 | 244036 | 825980.7074 | 2795670.02 | 172099.0098 | 121367.6227 | 582497.9177 |  |  | 0.67174 | 13147.7374 | 273.5434 | Gradient of best fit line: | m= | -3.9607 | Heating Curve 2 | -3.9855 | 0.006035 | 14.1834 | 0.019961 | 0.9913 | 0.6875 | 2.6115
22.3 | 4.94 | 3.3847 | 0.70522 | 0.0020243 | 244036 | 825980.7074 | 2795670.02 | 172099.0098 | 121367.6227 | 582497.9177 |  |  | 0.67174 | 13147.7374 | 273.5434 |  |  |  | Heating Curve 3 | -4.1117 | 0.0075813 | 14.5921 | 0.024618 | 0.99574 | 0.70927 | 5.8611
22.4 | 4.89 | 3.3835 | 0.71539 | 0.002045 | 239121 | 809071.2231 | 2737510.4826 | 171065.4392 | 122378.9818 | 578803.7192 |  |  | 0.67628 | 11778.4158 | 365.8927 | Standard uncertainty of m: | um= | 0.0056869 | Heating Curve 4 | -4.0857 | 0.0077511 | 14.5173 | 0.025126 | 0.99316 | 0.70478 | 5.1917
23 | 4.93 | 3.3767 | 0.70725 | 0.0020284 | 243049 | 820695.5934 | 2771215.9157 | 171895.4586 | 121572.3935 | 580433.7618 |  |  | 0.70343 | 12866.9284 | 3.5461 |  |  |  | Heating Curve 5 | -4.097 | 0.0073346 | 14.5492 | 0.02388 | 0.99519 | 0.70674 | 5.4832
24.1 | 4.79 | 3.3642 | 0.73605 | 0.0020877 | 229441 | 771878.8898 | 2596733.0187 | 168881.1222 | 124305.7406 | 568145.0705 |  |  | 0.75292 | 9295.2678 | 65.2484 | y-intercept of best line: | c= | 14.0775 | Cooling Curve 1 | -3.9695 | 0.0017384 | 14.1687 | 0.0057881 | 0.90635 | 0.68475 | 2.2009
25.4 | 4.57 | 3.3495 | 0.78307 | 0.0021882 | 208849 | 699544.4649 | 2343140.06 | 163543.7808 | 128066.5372 | 547793.6049 |  |  | 0.81094 | 4969.8268 | 162.1804
26.6 | 4.38 | 3.3361 | 0.82554 | 0.0022831 | 191844 | 640013.3445 | 2135157.1124 | 158374.1991 | 130743.6612 | 528354.2922 |  |  | 0.86405 | 2397.7288 | 284.5448 | Standard uncertainty of c | uc= | 0.018877
28.5 | 4.07 | 3.3151 | 0.89894 | 0.002457 | 165649 | 549143.0466 | 1820464.2684 | 148908.8589 | 133860.4413 | 493647.7999 |  |  | 0.94728 | 244.1345 | 386.9852
30.5 | 3.68 | 3.2933 | 0.99967 | 0.0027174 | 135424 | 445987.1563 | 1468754.0137 | 135379.6271 | 135335.2687 | 445841.0245 |  |  | 1.0338 | 526.296 | 157.345 | Coefficient of determination: | R2= | 0.99273
32.9 | 3.33 | 3.2674 | 1.0996 | 0.003003 | 110889 | 362323.1498 | 1183869.1384 | 121934.9626 | 134081.2443 | 398415.1693 |  |  | 1.136 | 2920.2578 | 147.1876
35.3 | 2.99 | 3.242 | 1.2073 | 0.0033445 | 89401 | 289839.5202 | 939664.5167 | 107934.8738 | 130311.0366 | 349926.6455 |  |  | 1.2367 | 6516.3397 | 77.427
37.2 | 2.77 | 3.2222 | 1.2837 | 0.0036101 | 76729 | 247233.7683 | 796628.8652 | 98499.9156 | 126448.0622 | 317383.3271 |  |  | 1.3154 | 9207.2319 | 76.6932
40 | 2.47 | 3.1934 | 1.3984 | 0.0040486 | 61009 | 194823.567 | 622141.3603 | 85312.9688 | 119298.8353 | 272434.8357 |  |  | 1.4295 | 12967.6436 | 58.999
42.7 | 2.21 | 3.1661 | 1.5096 | 0.0045249 | 48841 | 154633.5286 | 489579.0045 | 73730.0111 | 111302.2775 | 233433.627 |  |  | 1.5376 | 15994.541 | 38.2684
45.5 | 1.95 | 3.1382 | 1.6348 | 0.0051282 | 38025 | 119331.555 | 374490.9932 | 62161.5863 | 101619.0087 | 195077.9422 |  |  | 1.6478 | 18495.3394 | 6.4434
48.3 | 1.74 | 3.1109 | 1.7487 | 0.0057471 | 30276 | 94185.721 | 293002.7094 | 52943.6406 | 92582.5432 | 164702.5683 |  |  | 1.756 | 19931.222 | 1.6322
51.2 | 1.54 | 3.0831 | 1.8708 | 0.0064935 | 23716 | 73118.5448 | 225430.9998 | 44367.9563 | 83003.6914 | 136790.3693 |  |  | 1.8662 | 20665.3394 | 0.50072
53.1 | 1.43 | 3.0651 | 1.9449 | 0.006993 | 20449 | 62678.9272 | 192119.3171 | 39771.4779 | 77351.9708 | 121904.913 |  |  | 1.9373 | 20760.1146 | 1.1772
56 | 1.28 | 3.0381 | 2.0557 | 0.0078125 | 16384 | 49776.6976 | 151228.0041 | 33680.9986 | 69238.8715 | 102327.2023 |  |  | 2.0443 | 20493.1451 | 2.1443
58.9 | 1.15 | 3.0116 | 2.1628 | 0.0086957 | 13225 | 39828.3391 | 119946.8125 | 28603.3362 | 61863.9576 | 86141.6539 |  |  | 2.1494 | 19861.6737 | 2.3906
61.7 | 1.02 | 2.9864 | 2.2828 | 0.0098039 | 10404 | 31070.6286 | 92789.6928 | 23750.0688 | 54216.2406 | 70927.4863 |  |  | 2.2491 | 18833.6975 | 11.7891
64.4 | 0.92 | 2.9625 | 2.386 | 0.01087 | 8464 | 25074.8037 | 74284.7096 | 20194.8222 | 48184.1732 | 59827.6468 |  |  | 2.3437 | 17762.0569 | 15.0969
66 | 0.85 | 2.9485 | 2.4651 | 0.011765 | 7225 | 21303.2581 | 62813.6758 | 17810.3766 | 43904.4309 | 52514.7473 |  |  | 2.3991 | 16863.775 | 31.4862
68.8 | 0.77 | 2.9244 | 2.5639 | 0.012987 | 5929 | 17338.7922 | 50705.636 | 15201.6587 | 38976.2907 | 44455.7938 |  |  | 2.4947 | 15687.4507 | 28.4199
71.4 | 0.7 | 2.9023 | 2.6593 | 0.014286 | 4900 | 14221.4483 | 41275.4267 | 13030.3742 | 34651.1533 | 37818.529 |  |  | 2.5821 | 14528.6725 | 29.1578
73.9 | 0.64 | 2.8814 | 2.7489 | 0.015625 | 4096 | 11802.334 | 34007.5896 | 11259.3805 | 30950.598 | 32443.1077 |  |  | 2.6649 | 13441.7485 | 28.8632
76.4 | 0.59 | 2.8608 | 2.8302 | 0.016949 | 3481 | 9958.5181 | 28489.5382 | 9851.9883 | 27883.273 | 28184.7755 |  |  | 2.7466 | 12472.4778 | 24.3676
78.8 | 0.54 | 2.8413 | 2.9188 | 0.018519 | 2916 | 8285.2678 | 23541.0365 | 8511.1369 | 24842.0616 | 24182.8013 |  |  | 2.8238 | 11448.5086 | 26.2909
80.5 | 0.51 | 2.8277 | 2.9759 | 0.019608 | 2601 | 7354.7293 | 20796.633 | 7740.393 | 23034.865 | 21887.1568 |  |  | 2.8779 | 10809.4419 | 24.9877
82.8 | 0.47 | 2.8094 | 3.0576 | 0.021277 | 2209 | 6205.9278 | 17434.8302 | 6754.2554 | 20651.863 | 18975.2925 |  |  | 2.9503 | 9930.7092 | 25.4453
85.1 | 0.43 | 2.7913 | 3.1466 | 0.023256 | 1849 | 5161.2003 | 14406.7 | 5817.9805 | 18306.5966 | 16240.0014 |  |  | 3.0217 | 9024.351 | 28.8149
87.6 | 0.4 | 2.772 | 3.2189 | 0.025 | 1600 | 4435.2044 | 12294.399 | 5150.2013 | 16577.8585 | 14276.3723 |  |  | 3.0983 | 8328.7055 | 23.2479
89.9 | 0.37 | 2.7544 | 3.2968 | 0.027027 | 1369 | 3770.8305 | 10386.5321 | 4513.3704 | 14879.848 | 12431.8148 |  |  | 3.1679 | 7621.5848 | 22.7627
91.4 | 0.34 | 2.7431 | 3.3814 | 0.029412 | 1156 | 3171.0328 | 8698.4852 | 3908.8923 | 13217.508 | 10722.5136 |  |  | 3.2128 | 6905.2982 | 32.8662
93.7 | 0.3 | 2.7259 | 3.5066 | 0.033333 | 900 | 2453.3188 | 6687.5257 | 3155.9021 | 11066.3535 | 8602.7044 |  |  | 3.2809 | 5940.8283 | 45.8305
96 | 0.28 | 2.7089 | 3.5756 | 0.035714 | 784 | 2123.7979 | 5753.2112 | 2803.2318 | 10023.0976 | 7593.7473 |  |  | 3.3482 | 5456.7943 | 40.5359
98.1 | 0.26 | 2.6936 | 3.6497 | 0.038462 | 676 | 1820.8754 | 4904.7149 | 2467.1693 | 9004.326 | 6645.5739 |  |  | 3.4089 | 4973.1392 | 39.1983
100.4 | 0.25 | 2.677 | 3.6889 | 0.04 | 625 | 1673.1361 | 4479.0152 | 2305.5497 | 8504.8948 | 6171.9975 |  |  | 3.4745 | 4731.8824 | 28.7121
102.4 | 0.23 | 2.6628 | 3.7723 | 0.043478 | 529 | 1408.6007 | 3750.7675 | 1995.5261 | 7527.6454 | 5313.6096 |  |  | 3.531 | 4251.4784 | 30.7887
103.7 | 0.22 | 2.6536 | 3.8167 | 0.045455 | 484 | 1284.3306 | 3408.0686 | 1847.289 | 7050.5716 | 4901.9212 |  |  | 3.5674 | 4012.7628 | 30.0857
105.8 | 0.21 | 2.6389 | 3.8632 | 0.047619 | 441 | 1163.7419 | 3070.9643 | 1703.6857 | 6581.7345 | 4495.806 |  |  | 3.6256 | 3775.3543 | 24.8955
107.6 | 0.2 | 2.6264 | 3.912 | 0.05 | 400 | 1050.5581 | 2759.1809 | 1564.8092 | 6121.5696 | 4109.8075 |  |  | 3.675 | 3539.514 | 22.4631
109.4 | 0.19 | 2.614 | 3.9633 | 0.052632 | 361 | 943.6675 | 2466.7821 | 1430.7572 | 5670.5433 | 3740.0528 |  |  | 3.724 | 3305.5251 | 20.6765
111.4 | 0.18 | 2.6004 | 4.0174 | 0.055556 | 324 | 842.5432 | 2190.9849 | 1301.6323 | 5229.156 | 3384.8193 |  |  | 3.7778 | 3073.6959 | 18.5915
113.3 | 0.17 | 2.5877 | 4.0745 | 0.058824 | 289 | 747.8328 | 1935.1348 | 1177.5426 | 4797.9468 | 3047.0763 |  |  | 3.8285 | 2844.3624 | 17.4981
115.2 | 0.17 | 2.575 | 4.0745 | 0.058824 | 289 | 744.1741 | 1916.2458 | 1177.5426 | 4797.9468 | 3032.1685 |  |  | 3.8786 | 2844.3624 | 11.0932
116.5 | 0.16 | 2.5664 | 4.1352 | 0.0625 | 256 | 656.9999 | 1686.1282 | 1058.6026 | 4377.4982 | 2716.8039 |  |  | 3.9126 | 2617.8929 | 12.6756
118.3 | 0.15 | 2.5546 | 4.1997 | 0.066667 | 225 | 574.7861 | 1468.3511 | 944.9336 | 3968.4426 | 2413.9319 |  |  | 3.9594 | 2394.6922 | 12.9941
120 | 0.14 | 2.5436 | 4.2687 | 0.071429 | 196 | 498.5375 | 1268.0591 | 836.6648 | 3571.4693 | 2128.1058 |  |  | 4.0031 | 2175.2075 | 13.8221
121.8 | 0.14 | 2.532 | 4.2687 | 0.071429 | 196 | 496.2654 | 1256.527 | 836.6648 | 3571.4693 | 2118.4069 |  |  | 4.0491 | 2175.2075 | 9.4557
123.4 | 0.13 | 2.5218 | 4.3428 | 0.076923 | 169 | 426.1758 | 1074.7088 | 733.9342 | 3187.3338 | 1850.7986 |  |  | 4.0895 | 1959.9354 | 10.8422
125.2 | 0.12 | 2.5104 | 4.4228 | 0.083333 | 144 | 361.4912 | 907.4712 | 636.8902 | 2816.869 | 1598.8206 |  |  | 4.1346 | 1749.4307 | 11.9605
126.9 | 0.11 | 2.4997 | 4.5099 | 0.090909 | 121 | 302.4622 | 756.061 | 545.6931 | 2460.9993 | 1364.0621 |  |  | 4.1769 | 1544.3175 | 13.4143
128.6 | 0.11 | 2.4891 | 4.5099 | 0.090909 | 121 | 301.1823 | 749.676 | 545.6931 | 2460.9993 | 1358.2901 |  |  | 4.2188 | 1544.3175 | 10.251
130.2 | 0.11 | 2.4792 | 4.5099 | 0.090909 | 121 | 299.9876 | 743.7402 | 545.6931 | 2460.9993 | 1352.9021 |  |  | 4.2579 | 1544.3175 | 7.6814
SUM |  |  |  | 1.6026 | 2737324 | 9081375.9078 | 30159392.4535 | 2565782.1426 | 2893606.5947 | 8389797.7799 | 84640408825.2344 | 1.1815e-11 | 144.4155 | 488616.1723 | 3550.2638
Heating Curve 2
Sample Temperature, T/ °C | Sample Voltage, Up/ V | 1/T | ln(10/Up) | σ | 1/σ2 | xi/σ2 | xi2/σ2 | yi/σ2 | yi2/σ2 | xiyi/σ2 | Δ | 1/Δ | ŷ | (yi-ȳ)2/σ2 | (yi-ŷ)2/σ2 | Mean of data y: | ȳ= | 1.0086
22.8 | 4.73 | 3.3789 | 0.74866 | 0.0021142 | 223729 | 755968.9137 | 2554380.5159 | 167496.9286 | 125398.2323 | 565963.6041 |  |  | 0.69439 | 7964.1416 | 658.9713
22.8 | 4.73 | 3.3789 | 0.74866 | 0.0021142 | 223729 | 755968.9137 | 2554380.5159 | 167496.9286 | 125398.2323 | 565963.6041 |  |  | 0.69439 | 7964.1416 | 658.9713 | Gradient of best fit line: | m= | -3.9855
22.9 | 4.63 | 3.3778 | 0.77003 | 0.0021598 | 214369 | 724097.2809 | 2445861.4452 | 165070.1805 | 127108.6981 | 557575.3438 |  |  | 0.69891 | 6000.3269 | 1084.2694
23.4 | 4.7 | 3.3721 | 0.75502 | 0.0021277 | 220900 | 744899.6796 | 2511885.6168 | 166784.4889 | 125926.0558 | 562416.0812 |  |  | 0.72147 | 7342.0146 | 248.7444 | Standard uncertainty of m: | um= | 0.006035
24.4 | 4.57 | 3.3608 | 0.78307 | 0.0021882 | 208849 | 701895.4798 | 2358916.0805 | 163543.7808 | 128066.5372 | 549634.6186 |  |  | 0.76635 | 4969.8268 | 58.3811
25.8 | 4.35 | 3.345 | 0.83241 | 0.0022989 | 189225 | 632965.3788 | 2117295.129 | 157512.6399 | 131114.9781 | 526886.2349 |  |  | 0.82869 | 2083.1482 | 2.6185 | y-intercept of best line: | c= | 14.1834
27.1 | 4.18 | 3.3306 | 0.87227 | 0.0023923 | 174724 | 581928.393 | 1938146.1882 | 152407.1755 | 132940.7932 | 507600.9177 |  |  | 0.88605 | 739.5367 | 33.1733
29 | 3.89 | 3.3096 | 0.94418 | 0.0025707 | 151321 | 500814.1651 | 1657501.7877 | 142873.6467 | 134897.859 | 472856.6828 |  |  | 0.969 | 7.0872 | 93.2796 | Standard uncertainty of c | uc= | 0.019961
30.9 | 3.51 | 3.2889 | 1.047 | 0.002849 | 123201 | 405199.8027 | 1332674.8978 | 128987.6346 | 135046.062 | 424231.6547 |  |  | 1.0509 | 1480.9035 | 1.9217
33.3 | 3.17 | 3.2632 | 1.1489 | 0.0031546 | 100489 | 327913.1995 | 1070038.1777 | 115447.1399 | 132631.8513 | 376724.2287 |  |  | 1.1529 | 4496.0014 | 1.6761 | Coefficient of determination: | R2= | 0.9913
35.5 | 2.86 | 3.2399 | 1.2518 | 0.0034965 | 81796 | 265012.1497 | 858617.0409 | 102389.2446 | 128167.116 | 331732.5276 |  |  | 1.2451 | 8086.9229 | 3.6743
38.3 | 2.57 | 3.2108 | 1.3587 | 0.0038911 | 66049 | 212069.353 | 680909.7866 | 89739.4021 | 121927.0585 | 288134.2177 |  |  | 1.3604 | 11725.8919 | 0.20184
40.4 | 2.36 | 3.1893 | 1.4439 | 0.0042373 | 55696 | 177630.362 | 566513.6724 | 80420.7618 | 116121.4258 | 256484.6494 |  |  | 1.4456 | 14293.5229 | 0.15649
43.3 | 2.12 | 3.1601 | 1.5512 | 0.004717 | 44944 | 142025.5965 | 448808.9634 | 69715.7397 | 108140.8946 | 220305.703 |  |  | 1.5614 | 16934.6981 | 4.668
45.8 | 1.88 | 3.1353 | 1.6713 | 0.0053191 | 35344 | 110813.6071 | 347432.5353 | 59070.8978 | 98725.9782 | 185204.2572 |  |  | 1.6595 | 19040.8082 | 4.9623
48.5 | 1.67 | 3.109 | 1.7898 | 0.005988 | 27889 | 86706.0469 | 269566.4447 | 49914.6575 | 89335.3307 | 155183.1417 |  |  | 1.7637 | 20265.138 | 18.9367
51.3 | 1.49 | 3.0821 | 1.9038 | 0.0067114 | 22201 | 68426.568 | 210900.1943 | 42266.463 | 80467.2715 | 130271.1142 |  |  | 1.87 | 20737.4479 | 25.4196
53.3 | 1.39 | 3.0633 | 1.9733 | 0.0071942 | 19321 | 59185.1738 | 181299.3532 | 38125.7689 | 75232.8685 | 116788.9995 |  |  | 1.9448 | 20735.1131 | 15.716
56.1 | 1.23 | 3.0372 | 2.0956 | 0.0081301 | 15129 | 45949.8861 | 139559.2592 | 31703.8925 | 66437.7553 | 96291.2453 |  |  | 2.0479 | 20295.807 | 34.3238
59.1 | 1.1 | 3.0098 | 2.2073 | 0.0090909 | 12100 | 36418.3597 | 109611.3158 | 26708.0264 | 58951.9568 | 80385.3317 |  |  | 2.1566 | 19514.327 | 31.1231
62 | 0.98 | 2.9837 | 2.3228 | 0.010204 | 9604 | 28655.8257 | 85501.4941 | 22308.054 | 51816.8758 | 66561.4025 |  |  | 2.2597 | 18434.7532 | 38.2146
64.5 | 0.89 | 2.9616 | 2.4191 | 0.011236 | 7921 | 23459.2033 | 69477.8715 | 19161.8409 | 46354.7716 | 56750.6023 |  |  | 2.3472 | 17392.0733 | 40.9605
66.6 | 0.83 | 2.9433 | 2.4889 | 0.012048 | 6889 | 20276.674 | 59681.1597 | 17146.1332 | 42675.2624 | 50466.9115 |  |  | 2.4197 | 16584.6332 | 32.9902
69.2 | 0.74 | 2.921 | 2.6037 | 0.013514 | 5476 | 15995.3264 | 46722.1452 | 14257.8075 | 37122.9133 | 41646.8744 |  |  | 2.5082 | 15205.4757 | 49.881
71.8 | 0.67 | 2.899 | 2.7031 | 0.014925 | 4489 | 13013.4802 | 37725.7 | 12134.0483 | 32799.0928 | 35176.2524 |  |  | 2.5954 | 13995.8212 | 51.9848
74.2 | 0.61 | 2.8789 | 2.7969 | 0.016393 | 3721 | 10712.5378 | 30840.7594 | 10407.1957 | 29107.6924 | 29961.6978 |  |  | 2.6748 | 12866.9314 | 55.4714
76.7 | 0.56 | 2.8584 | 2.8824 | 0.017857 | 3136 | 8963.8416 | 25621.957 | 9039.2177 | 26054.6734 | 25837.4093 |  |  | 2.7563 | 11864.4363 | 49.895
79.2 | 0.52 | 2.8381 | 2.9565 | 0.019231 | 2704 | 7674.1876 | 21780.013 | 7994.4073 | 23635.5575 | 22688.8243 |  |  | 2.8366 | 11024.4378 | 38.8844
80.9 | 0.49 | 2.8245 | 3.0159 | 0.020408 | 2401 | 6781.528 | 19154.1535 | 7241.2599 | 21839.169 | 20452.6476 |  |  | 2.8906 | 10373.7347 | 37.7364
83 | 0.45 | 2.8078 | 3.1011 | 0.022222 | 2025 | 5685.8065 | 15964.64 | 6279.7129 | 19473.9724 | 17632.2137 |  |  | 2.9565 | 9480.7656 | 42.3192
85.7 | 0.41 | 2.7867 | 3.1942 | 0.02439 | 1681 | 4684.4085 | 13053.946 | 5369.422 | 17150.9175 | 14962.8591 |  |  | 3.0402 | 8561.9653 | 39.8556
88 | 0.38 | 2.7689 | 3.2702 | 0.026316 | 1444 | 3998.3386 | 11071.1301 | 4722.1242 | 15442.1448 | 13075.2436 |  |  | 3.1105 | 7858.4324 | 36.8156
90.2 | 0.35 | 2.7522 | 3.3524 | 0.028571 | 1225 | 3371.405 | 9278.6707 | 4106.6988 | 13767.3268 | 11302.3224 |  |  | 3.1769 | 7144.919 | 37.7342
92.7 | 0.33 | 2.7334 | 3.4112 | 0.030303 | 1089 | 2976.6298 | 8136.2027 | 3714.8488 | 12672.2694 | 10154.0215 |  |  | 3.2514 | 6664.9605 | 27.8301
94 | 0.31 | 2.7237 | 3.4738 | 0.032258 | 961 | 2617.4588 | 7129.1265 | 3338.2911 | 11596.4491 | 9092.4448 |  |  | 3.2897 | 6182.5998 | 32.5529
96.1 | 0.29 | 2.7082 | 3.5405 | 0.034483 | 841 | 2277.5897 | 6168.1509 | 2977.5264 | 10541.8115 | 8063.714 |  |  | 3.3511 | 5698.844 | 30.1649
98.4 | 0.27 | 2.6914 | 3.6119 | 0.037037 | 729 | 1962.0509 | 5280.7183 | 2633.0885 | 9510.5009 | 7086.7677 |  |  | 3.4175 | 5214.8366 | 27.5634
100.3 | 0.25 | 2.6777 | 3.6889 | 0.04 | 625 | 1673.5841 | 4481.4142 | 2305.5497 | 8504.8948 | 6173.6502 |  |  | 3.4717 | 4731.8824 | 29.4778
102.4 | 0.24 | 2.6628 | 3.7297 | 0.041667 | 576 | 1533.7505 | 4084.0114 | 2148.308 | 8012.5476 | 5720.4315 |  |  | 3.531 | 4491.2595 | 22.7393
104.6 | 0.23 | 2.6473 | 3.7723 | 0.043478 | 529 | 1400.3971 | 3707.2061 | 1995.5261 | 7527.6454 | 5282.6634 |  |  | 3.5924 | 4251.4784 | 17.1068
106.1 | 0.22 | 2.6368 | 3.8167 | 0.045455 | 484 | 1276.203 | 3365.0706 | 1847.289 | 7050.5716 | 4870.9005 |  |  | 3.6339 | 4012.7628 | 16.175
107.9 | 0.21 | 2.6243 | 3.8632 | 0.047619 | 441 | 1157.3284 | 3037.2089 | 1703.6857 | 6581.7345 | 4471.0292 |  |  | 3.6832 | 3775.3543 | 14.2878
109.6 | 0.19 | 2.6127 | 3.9633 | 0.052632 | 361 | 943.1744 | 2464.2048 | 1430.7572 | 5670.5433 | 3738.0985 |  |  | 3.7294 | 3305.5251 | 19.7523
111.5 | 0.18 | 2.5998 | 4.0174 | 0.055556 | 324 | 842.3242 | 2189.8458 | 1301.6323 | 5229.156 | 3383.9393 |  |  | 3.7805 | 3073.6959 | 18.1781
113.6 | 0.17 | 2.5856 | 4.0745 | 0.058824 | 289 | 747.2527 | 1932.1338 | 1177.5426 | 4797.9468 | 3044.7127 |  |  | 3.8364 | 2844.3624 | 16.3857
115.3 | 0.16 | 2.5743 | 4.1352 | 0.0625 | 256 | 659.0295 | 1696.5619 | 1058.6026 | 4377.4982 | 2725.1966 |  |  | 3.8812 | 2617.8929 | 16.5056
116.8 | 0.16 | 2.5644 | 4.1352 | 0.0625 | 256 | 656.4944 | 1683.5349 | 1058.6026 | 4377.4982 | 2714.7138 |  |  | 3.9205 | 2617.8929 | 11.8004
118.8 | 0.15 | 2.5513 | 4.1997 | 0.066667 | 225 | 574.0528 | 1464.6073 | 944.9336 | 3968.4426 | 2410.8525 |  |  | 3.9723 | 2394.6922 | 11.6358
119.9 | 0.14 | 2.5442 | 4.2687 | 0.071429 | 196 | 498.6643 | 1268.7045 | 836.6648 | 3571.4693 | 2128.6472 |  |  | 4.0006 | 2175.2075 | 14.0902
121.8 | 0.14 | 2.532 | 4.2687 | 0.071429 | 196 | 496.2654 | 1256.527 | 836.6648 | 3571.4693 | 2118.4069 |  |  | 4.0491 | 2175.2075 | 9.4557
123.6 | 0.13 | 2.5205 | 4.3428 | 0.076923 | 169 | 425.9609 | 1073.6255 | 733.9342 | 3187.3338 | 1849.8657 |  |  | 4.0946 | 1959.9354 | 10.4154
125.1 | 0.12 | 2.511 | 4.4228 | 0.083333 | 144 | 361.5819 | 907.927 | 636.8902 | 2816.869 | 1599.2221 |  |  | 4.1322 | 1749.4307 | 12.1686
126.9 | 0.12 | 2.4997 | 4.4228 | 0.083333 | 144 | 359.955 | 899.775 | 636.8902 | 2816.869 | 1592.0265 |  |  | 4.1769 | 1749.4307 | 8.7106
128.4 | 0.11 | 2.4903 | 4.5099 | 0.090909 | 121 | 301.3323 | 750.423 | 545.6931 | 2460.9993 | 1358.9667 |  |  | 4.2139 | 1544.3175 | 10.5998
130.2 | 0.11 | 2.4792 | 4.5099 | 0.090909 | 121 | 299.9876 | 743.7402 | 545.6931 | 2460.9993 | 1352.9021 |  |  | 4.2579 | 1544.3175 | 7.6814
SUM |  |  |  | 1.5993 | 2272798 | 7513201.941 | 24863893.281 | 2292251.9355 | 2750582.8436 | 7468082.5921 | 62403514810.3281 | 1.6025e-11 | 144.3579 | 450241.0709 | 3919.2093
Heating Curve 3
Sample Temperature, T/ °C | Sample Voltage, Up/ V | 1/T | ln(10/Up) | σ | 1/σ2 | xi/σ2 | xi2/σ2 | yi/σ2 | yi2/σ2 | xiyi/σ2 | Δ | 1/Δ | ŷ | (yi-ȳ)2/σ2 | (yi-ŷ)2/σ2 | Mean of data y: | ȳ= | 1.2495 | Conductivity |  | σ
26.2 | 4.13 | 3.3406 | 0.88431 | 0.0024213 | 170569 | 569797.8954 | 1903450.4608 | 150835.4777 | 133384.9723 | 503876.6584 |  |  | 0.84639 | 479.5731 | 245.2012 |  |  |  | 2.4213 |  | 0.0058627
27 | 4.01 | 3.3317 | 0.91379 | 0.0024938 | 160801 | 535735.4656 | 1784892.4391 | 146938.9651 | 134271.9229 | 489551.7746 |  |  | 0.88166 | 89.093 | 166.0621 | Gradient of best fit line: | m= | -4.1117 | 2.4938 |  | 0.0062189
28.3 | 3.84 | 3.3173 | 0.95711 | 0.0026042 | 147456 | 489155.7472 | 1622676.2223 | 141132.0142 | 135079.2469 | 468177.1909 |  |  | 0.93856 | 57.6945 | 50.729 |  |  |  | 2.6042 |  | 0.0067817
30 | 3.61 | 3.2987 | 1.0189 | 0.0027701 | 130321 | 429889.4937 | 1418075.1893 | 132781.1113 | 135287.6629 | 438004.6555 |  |  | 1.0122 | 866.5817 | 5.7327 | Standard uncertainty of m: | um= | 0.0075813 | 2.7701 |  | 0.0076734
31.8 | 3.35 | 3.2792 | 1.0936 | 0.0029851 | 112225 | 368011.1494 | 1206791.7671 | 122732.0372 | 134222.7932 | 402466.1002 |  |  | 1.0894 | 2741.3577 | 2.0375 |  |  |  | 2.9851 |  | 0.0089107
33.9 | 3.06 | 3.2568 | 1.1842 | 0.003268 | 93636 | 304953.5906 | 993172.4169 | 110880.9587 | 131301.9245 | 361116.9474 |  |  | 1.1782 | 5705.143 | 3.3452 | y-intercept of best line: | c= | 14.5921 | 3.268 |  | 0.01068
35.1 | 2.87 | 3.2441 | 1.2483 | 0.0034843 | 82369 | 267214.923 | 866877.2845 | 102819.0039 | 128346.193 | 333557.1904 |  |  | 1.2284 | 7963.7785 | 32.5003 |  |  |  | 3.4843 |  | 0.01214
37.7 | 2.6 | 3.217 | 1.3471 | 0.0038462 | 67600 | 217468.2323 | 699592.19 | 91062.1786 | 122667.4611 | 292945.725 |  |  | 1.3359 | 11349.2281 | 8.4687 | Standard uncertainty of c | uc= | 0.024618 | 3.8462 |  | 0.014793
40.4 | 2.35 | 3.1893 | 1.4482 | 0.0042553 | 55225 | 176128.2092 | 561722.8806 | 79975.1753 | 115817.6308 | 255063.5473 |  |  | 1.4456 | 14411.2364 | 0.36478 |  |  |  | 4.2553 |  | 0.018108
43 | 2.09 | 3.1631 | 1.5654 | 0.0047847 | 43681 | 138165.4278 | 437024.9179 | 68379.1559 | 107042.1684 | 216287.0659 |  |  | 1.5495 | 17231.9569 | 11.0952 | Coefficient of determination: | R2= | 0.99574 | 4.7847 |  | 0.022893
45.7 | 1.87 | 3.1363 | 1.6766 | 0.0053476 | 34969 | 109672.2597 | 343961.9247 | 58630.6571 | 98302.8956 | 183881.6281 |  |  | 1.6556 | 19113.5574 | 15.5346 |  |  |  | 5.3476 |  | 0.028597
47.7 | 1.74 | 3.1167 | 1.7487 | 0.0057471 | 30276 | 94361.8513 | 294099.5834 | 52943.6406 | 92582.5432 | 165010.5675 |  |  | 1.733 | 19931.222 | 7.4619 |  |  |  | 5.7471 |  | 0.033029
50.5 | 1.55 | 3.0898 | 1.8643 | 0.0064516 | 24025 | 74231.4228 | 229357.092 | 44790.5321 | 83504.3401 | 138391.8806 |  |  | 1.8398 | 20645.2849 | 14.4602 |  |  |  | 6.4516 |  | 0.041623
53.2 | 1.4 | 3.0642 | 1.9661 | 0.0071429 | 19600 | 60058.2197 | 184030.0895 | 38535.812 | 75765.7554 | 118081.2379 |  |  | 1.941 | 20744.4337 | 12.3184 |  |  |  | 7.1429 |  | 0.05102
55.9 | 1.23 | 3.0391 | 2.0956 | 0.0081301 | 15129 | 45977.8149 | 139728.9619 | 31703.8925 | 66437.7553 | 96349.7721 |  |  | 2.0406 | 20295.807 | 45.6704 |  |  |  | 8.1301 |  | 0.066098
58.7 | 1.1 | 3.0134 | 2.2073 | 0.0090909 | 12100 | 36462.257 | 109875.7181 | 26708.0264 | 58951.9568 | 80482.2253 |  |  | 2.1422 | 19514.327 | 51.2571 |  |  |  | 9.0909 |  | 0.082645
61.4 | 0.99 | 2.9891 | 2.3126 | 0.010101 | 9801 | 29296.0693 | 87568.5827 | 22666.1398 | 52418.518 | 67751.1279 |  |  | 2.2385 | 18538.1873 | 53.8471 |  |  |  | 10.101 |  | 0.10203
63.3 | 0.92 | 2.9722 | 2.386 | 0.01087 | 8464 | 25156.7841 | 74771.2411 | 20194.8222 | 48184.1732 | 60023.2491 |  |  | 2.3054 | 17762.0569 | 54.9799 |  |  |  | 10.8696 |  | 0.11815
65.8 | 0.83 | 2.9503 | 2.4889 | 0.012048 | 6889 | 20324.5316 | 59963.2148 | 17146.1332 | 42675.2624 | 50586.025 |  |  | 2.3922 | 16584.6332 | 64.4401 |  |  |  | 12.0482 |  | 0.14516
68.8 | 0.75 | 2.9244 | 2.5903 | 0.013333 | 5625 | 16449.7734 | 48105.7855 | 14570.2528 | 37740.8474 | 42609.3078 |  |  | 2.4947 | 15368.5898 | 51.3567 |  |  |  | 13.3333 |  | 0.17778
71.5 | 0.68 | 2.9015 | 2.6882 | 0.014706 | 4624 | 13416.5095 | 38927.9254 | 12430.4568 | 33416.1453 | 36066.8991 |  |  | 2.5855 | 14175.817 | 48.8582 |  |  |  | 14.7059 |  | 0.21626
73.9 | 0.62 | 2.8814 | 2.7806 | 0.016129 | 3844 | 11076.2138 | 31915.3258 | 10688.7067 | 29721.2412 | 30798.7515 |  |  | 2.6649 | 13060.8085 | 51.4516 |  |  |  | 16.129 |  | 0.26015
75.4 | 0.58 | 2.869 | 2.8473 | 0.017241 | 3364 | 9651.413 | 27690.1822 | 9578.3585 | 27272.5776 | 27480.5866 |  |  | 2.714 | 12271.9513 | 59.7478 |  |  |  | 17.2414 |  | 0.29727
78.1 | 0.53 | 2.847 | 2.9375 | 0.018868 | 2809 | 7997.153 | 22767.6954 | 8251.3346 | 24237.9931 | 23491.344 |  |  | 2.8014 | 11237.4729 | 52.0107 |  |  |  | 18.8679 |  | 0.356
80.4 | 0.49 | 2.8285 | 3.0159 | 0.020408 | 2401 | 6791.1187 | 19208.3684 | 7241.2599 | 21839.169 | 20481.5723 |  |  | 2.8747 | 10373.7347 | 47.8618 |  |  |  | 20.4082 |  | 0.41649
82.9 | 0.45 | 2.8086 | 3.1011 | 0.022222 | 2025 | 5687.4035 | 15973.6089 | 6279.7129 | 19473.9724 | 17637.1658 |  |  | 2.9534 | 9480.7656 | 44.1677 |  |  |  | 22.2222 |  | 0.49383
85.5 | 0.42 | 2.7882 | 3.1701 | 0.02381 | 1764 | 4918.4442 | 13713.7715 | 5592.0311 | 17727.2176 | 15591.8893 |  |  | 3.034 | 8793.871 | 32.6443 |  |  |  | 23.8095 |  | 0.56689
87.6 | 0.39 | 2.772 | 3.2442 | 0.025641 | 1521 | 4216.2162 | 11687.363 | 4934.4185 | 16008.2091 | 13678.2218 |  |  | 3.0983 | 8094.1678 | 32.3586 |  |  |  | 25.641 |  | 0.65746
89.4 | 0.37 | 2.7582 | 3.2968 | 0.027027 | 1369 | 3776.0309 | 10415.2004 | 4513.3704 | 14879.848 | 12448.9597 |  |  | 3.1528 | 7621.5848 | 28.3845 |  |  |  | 27.027 |  | 0.73046
91.4 | 0.34 | 2.7431 | 3.3814 | 0.029412 | 1156 | 3171.0328 | 8698.4852 | 3908.8923 | 13217.508 | 10722.5136 |  |  | 3.2128 | 6905.2982 | 32.8662 |  |  |  | 29.4118 |  | 0.86505
93.6 | 0.3 | 2.7267 | 3.5066 | 0.033333 | 900 | 2453.9877 | 6691.1731 | 3155.9021 | 11066.3535 | 8605.0501 |  |  | 3.278 | 5940.8283 | 47.034 |  |  |  | 33.3333 |  | 1.1111
95.9 | 0.28 | 2.7097 | 3.5756 | 0.035714 | 784 | 2124.3734 | 5756.3295 | 2803.2318 | 10023.0976 | 7595.8049 |  |  | 3.3453 | 5456.7943 | 41.5791 |  |  |  | 35.7143 |  | 1.2755
98 | 0.26 | 2.6943 | 3.6497 | 0.038462 | 676 | 1821.366 | 4907.3583 | 2467.1693 | 9004.326 | 6647.3644 |  |  | 3.406 | 4973.1392 | 40.1397 |  |  |  | 38.4615 |  | 1.4793
100.5 | 0.24 | 2.6763 | 3.7297 | 0.041667 | 576 | 1541.5496 | 4125.6512 | 2148.308 | 8012.5476 | 5749.5197 |  |  | 3.4774 | 4491.2595 | 36.671 |  |  |  | 41.6667 |  | 1.7361
101.7 | 0.23 | 2.6677 | 3.7723 | 0.043478 | 529 | 1411.2312 | 3764.789 | 1995.5261 | 7527.6454 | 5323.5324 |  |  | 3.5113 | 4251.4784 | 36.0207 |  |  |  | 43.4783 |  | 1.8904
103.7 | 0.22 | 2.6536 | 3.8167 | 0.045455 | 484 | 1284.3306 | 3408.0686 | 1847.289 | 7050.5716 | 4901.9212 |  |  | 3.5674 | 4012.7628 | 30.0857 |  |  |  | 45.4545 |  | 2.0661
105.9 | 0.21 | 2.6382 | 3.8632 | 0.047619 | 441 | 1163.4349 | 3069.3442 | 1703.6857 | 6581.7345 | 4494.6199 |  |  | 3.6284 | 3775.3543 | 24.3211 |  |  |  | 47.619 |  | 2.2676
107.6 | 0.2 | 2.6264 | 3.912 | 0.05 | 400 | 1050.5581 | 2759.1809 | 1564.8092 | 6121.5696 | 4109.8075 |  |  | 3.675 | 3539.514 | 22.4631 |  |  |  | 50 |  | 2.5
109.4 | 0.19 | 2.614 | 3.9633 | 0.052632 | 361 | 943.6675 | 2466.7821 | 1430.7572 | 5670.5433 | 3740.0528 |  |  | 3.724 | 3305.5251 | 20.6765 |  |  |  | 52.6316 |  | 2.7701
111.4 | 0.18 | 2.6004 | 4.0174 | 0.055556 | 324 | 842.5432 | 2190.9849 | 1301.6323 | 5229.156 | 3384.8193 |  |  | 3.7778 | 3073.6959 | 18.5915 |  |  |  | 55.5556 |  | 3.0864
113.2 | 0.17 | 2.5883 | 4.0745 | 0.058824 | 289 | 748.0264 | 1936.1367 | 1177.5426 | 4797.9468 | 3047.8649 |  |  | 3.8258 | 2844.3624 | 17.8774 |  |  |  | 58.8235 |  | 3.4602
114.5 | 0.17 | 2.5796 | 4.0745 | 0.058824 | 289 | 745.5179 | 1923.1726 | 1177.5426 | 4797.9468 | 3037.6438 |  |  | 3.8602 | 2844.3624 | 13.2767 |  |  |  | 58.8235 |  | 3.4602
116.2 | 0.16 | 2.5684 | 4.1352 | 0.0625 | 256 | 657.5061 | 1688.7276 | 1058.6026 | 4377.4982 | 2718.8972 |  |  | 3.9048 | 2617.8929 | 13.5837 |  |  |  | 62.5 |  | 3.9062
118.1 | 0.15 | 2.5559 | 4.1997 | 0.066667 | 225 | 575.0799 | 1469.8527 | 944.9336 | 3968.4426 | 2415.1659 |  |  | 3.9542 | 2394.6922 | 13.5595 |  |  |  | 66.6667 |  | 4.4444
119.8 | 0.14 | 2.5449 | 4.2687 | 0.071429 | 196 | 498.7912 | 1269.3503 | 836.6648 | 3571.4693 | 2129.189 |  |  | 3.998 | 2175.2075 | 14.361 |  |  |  | 71.4286 |  | 5.102
121.7 | 0.14 | 2.5326 | 4.2687 | 0.071429 | 196 | 496.391 | 1257.1636 | 836.6648 | 3571.4693 | 2118.9434 |  |  | 4.0465 | 2175.2075 | 9.6756 |  |  |  | 71.4286 |  | 5.102
123.4 | 0.13 | 2.5218 | 4.3428 | 0.076923 | 169 | 426.1758 | 1074.7088 | 733.9342 | 3187.3338 | 1850.7986 |  |  | 4.0895 | 1959.9354 | 10.8422 |  |  |  | 76.9231 |  | 5.9172
125 | 0.12 | 2.5116 | 4.4228 | 0.083333 | 144 | 361.6727 | 908.3831 | 636.8902 | 2816.869 | 1599.6238 |  |  | 4.1297 | 1749.4307 | 12.3786 |  |  |  | 83.3333 |  | 6.9444
126.7 | 0.12 | 2.5009 | 4.4228 | 0.083333 | 144 | 360.1351 | 900.6754 | 636.8902 | 2816.869 | 1592.8228 |  |  | 4.1719 | 1749.4307 | 9.0649 |  |  |  | 83.3333 |  | 6.9444
127.8 | 0.11 | 2.4941 | 4.5099 | 0.090909 | 121 | 301.7833 | 752.6706 | 545.6931 | 2460.9993 | 1361.0003 |  |  | 4.1991 | 1544.3175 | 11.6833 |  |  |  | 90.9091 |  | 8.2645
129.5 | 0.11 | 2.4835 | 4.5099 | 0.090909 | 121 | 300.5091 | 746.3284 | 545.6931 | 2460.9993 | 1355.2541 |  |  | 4.2408 | 1544.3175 | 8.7576 |  |  |  | 90.9091 |  | 8.2645
SUM |  |  |  | 1.5956 | 1263263 | 4099321.2842 | 13319802.7199 | 1578393.8909 | 2266895.2932 | 5050391.4766 | 21978952055.1719 | 4.5498e-11 | 141.192 | 417828.7221 | 1779.8571
Heating Curve 4
Sample Temperature, T/ °C | Sample Voltage, Up/ V | 1/T | ln(10/Up) | σ | 1/σ2 | xi/σ2 | xi2/σ2 | yi/σ2 | yi2/σ2 | xiyi/σ2 | Δ | 1/Δ | ŷ | (yi-ȳ)2/σ2 | (yi-ŷ)2/σ2 | Mean of data y: | ȳ= | 1.2817
26.6 | 3.89 | 3.3361 | 0.94418 | 0.0025707 | 151321 | 504824.02 | 1684150.1919 | 142873.6467 | 134897.859 | 476642.6913 |  |  | 0.86405 | 7.0872 | 971.5344
27.6 | 3.84 | 3.325 | 0.95711 | 0.0026042 | 147456 | 490294.2643 | 1630238.6179 | 141132.0142 | 135079.2469 | 469266.8801 |  |  | 0.90798 | 57.6945 | 355.9083 | Gradient of best fit line: | m= | -4.0857
28.7 | 3.76 | 3.3129 | 0.97817 | 0.0026596 | 141376 | 468365.082 | 1551648.4413 | 138289.2156 | 135269.8276 | 458138.8623 |  |  | 0.95598 | 235.7309 | 69.6144
30.1 | 3.58 | 3.2976 | 1.0272 | 0.0027933 | 128164 | 422634.7898 | 1393684.3851 | 131652.9179 | 135236.8122 | 434139.8777 |  |  | 1.0166 | 1035.5926 | 14.5885 | Standard uncertainty of m: | um= | 0.0077511
32 | 3.3 | 3.2771 | 1.1087 | 0.0030303 | 108900 | 356873.6687 | 1169502.4371 | 120733.3598 | 133852.5636 | 395652.4981 |  |  | 1.0979 | 3196.6601 | 12.6696
33.9 | 3.03 | 3.2568 | 1.194 | 0.0033003 | 91809 | 299003.4196 | 973793.9086 | 109622.0093 | 130891.1427 | 357016.8027 |  |  | 1.1782 | 6049.2818 | 23.0045 | y-intercept of best line: | c= | 14.5173
35.5 | 2.86 | 3.2399 | 1.2518 | 0.0034965 | 81796 | 265012.1497 | 858617.0409 | 102389.2446 | 128167.116 | 331732.5276 |  |  | 1.2451 | 8086.9229 | 3.6743
38 | 2.59 | 3.2139 | 1.3509 | 0.003861 | 67081 | 215590.5512 | 692883.0184 | 90621.5487 | 122423.1166 | 291247.1434 |  |  | 1.3482 | 11474.9277 | 0.51146 | Standard uncertainty of c | uc= | 0.025126
40.5 | 2.32 | 3.1883 | 1.461 | 0.0043103 | 53824 | 171605.2925 | 547123.5215 | 78637.8278 | 114891.2747 | 250718.4054 |  |  | 1.4496 | 14761.051 | 6.9838
42.9 | 2.09 | 3.1641 | 1.5654 | 0.0047847 | 43681 | 138209.1441 | 437301.516 | 68379.1559 | 107042.1684 | 216355.5003 |  |  | 1.5455 | 17231.9569 | 17.3006 | Coefficient of determination: | R2= | 0.99316
45.7 | 1.88 | 3.1363 | 1.6713 | 0.0053191 | 35344 | 110848.3613 | 347650.498 | 59070.8978 | 98725.9782 | 185262.3423 |  |  | 1.6556 | 19040.8082 | 8.7604
47.3 | 1.73 | 3.1206 | 1.7545 | 0.0057803 | 29929 | 93396.7858 | 291455.0968 | 52509.3436 | 92125.7365 | 163861.2689 |  |  | 1.7176 | 19983.7051 | 40.6892
50 | 1.55 | 3.0945 | 1.8643 | 0.0064516 | 24025 | 74346.2788 | 230067.3954 | 44790.5321 | 83504.3401 | 138606.01 |  |  | 1.8209 | 20645.2849 | 45.395
52.7 | 1.37 | 3.0689 | 1.9878 | 0.0072993 | 18769 | 57600.1228 | 176768.8285 | 37308.5368 | 74160.9527 | 114496.0468 |  |  | 1.9224 | 20710.2505 | 80.1649
55.6 | 1.23 | 3.0418 | 2.0956 | 0.0081301 | 15129 | 46019.7719 | 139984.0969 | 31703.8925 | 66437.7553 | 96437.6958 |  |  | 2.0296 | 20295.807 | 65.7566
58.4 | 1.11 | 3.0161 | 2.1982 | 0.009009 | 12321 | 37161.8157 | 112085.1024 | 27084.3312 | 59537.456 | 81690.0352 |  |  | 2.1314 | 19588.5499 | 55.0372
61.2 | 0.99 | 2.9909 | 2.3126 | 0.010101 | 9801 | 29313.5935 | 87673.3768 | 22666.1398 | 52418.518 | 67791.655 |  |  | 2.2314 | 18538.1873 | 64.628
63 | 0.93 | 2.9749 | 2.3752 | 0.010753 | 8649 | 25729.585 | 76541.9753 | 20542.7224 | 48792.1659 | 61111.7727 |  |  | 2.2949 | 17880.3928 | 55.7575
65.8 | 0.84 | 2.9503 | 2.4769 | 0.011905 | 7056 | 20817.2297 | 61416.8157 | 17477.2779 | 43290.1422 | 51562.9972 |  |  | 2.3922 | 16725.4525 | 50.6684
68.4 | 0.76 | 2.9278 | 2.577 | 0.013158 | 5776 | 16911.1404 | 49512.9275 | 14884.8787 | 38358.659 | 43580.3798 |  |  | 2.4812 | 15529.2507 | 53.0888
70.8 | 0.69 | 2.9074 | 2.6736 | 0.014493 | 4761 | 13842.1282 | 40244.5943 | 12729.2418 | 34033.5218 | 37008.9891 |  |  | 2.5621 | 14353.4389 | 59.2767
73.5 | 0.62 | 2.8848 | 2.7806 | 0.016129 | 3844 | 11088.9947 | 31989.0225 | 10688.7067 | 29721.2412 | 30834.2903 |  |  | 2.6518 | 13060.8085 | 63.8314
74.8 | 0.59 | 2.874 | 2.8302 | 0.016949 | 3481 | 10004.311 | 28752.1511 | 9851.9883 | 27883.273 | 28314.3793 |  |  | 2.6944 | 12472.4778 | 64.1676
77.5 | 0.54 | 2.8518 | 2.9188 | 0.018519 | 2916 | 8315.9846 | 23715.9122 | 8511.1369 | 24842.0616 | 24272.4566 |  |  | 2.7821 | 11448.5086 | 54.471
80 | 0.49 | 2.8317 | 3.0159 | 0.020408 | 2401 | 6798.8107 | 19251.9063 | 7241.2599 | 21839.169 | 20504.771 |  |  | 2.8621 | 10373.7347 | 56.8513
82.5 | 0.45 | 2.8118 | 3.1011 | 0.022222 | 2025 | 5693.8001 | 16009.5602 | 6279.7129 | 19473.9724 | 17657.0024 |  |  | 2.9409 | 9480.7656 | 51.968
84.9 | 0.42 | 2.7929 | 3.1701 | 0.02381 | 1764 | 4926.6862 | 13759.7716 | 5592.0311 | 17727.2176 | 15618.0173 |  |  | 3.0155 | 8793.871 | 42.1301
87.3 | 0.39 | 2.7743 | 3.2442 | 0.025641 | 1521 | 4219.7253 | 11706.8258 | 4934.4185 | 16008.2091 | 13689.6061 |  |  | 3.0892 | 8094.1678 | 36.5401
88.9 | 0.37 | 2.762 | 3.2968 | 0.027027 | 1369 | 3781.2457 | 10443.9875 | 4513.3704 | 14879.848 | 12466.1521 |  |  | 3.1378 | 7621.5848 | 34.6443
91.1 | 0.34 | 2.7454 | 3.3814 | 0.029412 | 1156 | 3173.6445 | 8712.8194 | 3908.8923 | 13217.508 | 10731.3448 |  |  | 3.2038 | 6905.2982 | 36.4471
93.5 | 0.32 | 2.7274 | 3.442 | 0.03125 | 1024 | 2792.8542 | 7617.2214 | 3524.6278 | 12131.8373 | 9613.0583 |  |  | 3.275 | 6424.0204 | 28.5623
95.5 | 0.29 | 2.7126 | 3.5405 | 0.034483 | 841 | 2281.2966 | 6188.2453 | 2977.5264 | 10541.8115 | 8076.8382 |  |  | 3.3336 | 5698.844 | 35.9824
97.7 | 0.27 | 2.6965 | 3.6119 | 0.037037 | 729 | 1965.7543 | 5300.6724 | 2633.0885 | 9510.5009 | 7100.1443 |  |  | 3.3973 | 5214.8366 | 33.563
99.2 | 0.26 | 2.6856 | 3.6497 | 0.038462 | 676 | 1815.4962 | 4875.7786 | 2467.1693 | 9004.326 | 6625.9415 |  |  | 3.4404 | 4973.1392 | 29.6089
101 | 0.25 | 2.6727 | 3.6889 | 0.04 | 625 | 1670.453 | 4464.6613 | 2305.5497 | 8504.8948 | 6162.0998 |  |  | 3.4915 | 4731.8824 | 24.3373
103.2 | 0.23 | 2.6571 | 3.7723 | 0.043478 | 529 | 1405.6065 | 3734.8385 | 1995.5261 | 7527.6454 | 5302.3146 |  |  | 3.5534 | 4251.4784 | 25.3324
105 | 0.22 | 2.6445 | 3.8167 | 0.045455 | 484 | 1279.9154 | 3384.6764 | 1847.289 | 7050.5716 | 4885.0694 |  |  | 3.6035 | 4012.7628 | 21.9975
107 | 0.2 | 2.6305 | 3.912 | 0.05 | 400 | 1052.2162 | 2767.8975 | 1564.8092 | 6121.5696 | 4116.2941 |  |  | 3.6586 | 3539.514 | 25.6836
109.2 | 0.2 | 2.6154 | 3.912 | 0.05 | 400 | 1046.1619 | 2736.1368 | 1564.8092 | 6121.5696 | 4092.6094 |  |  | 3.7186 | 3539.514 | 14.9685
111 | 0.18 | 2.6031 | 4.0174 | 0.055556 | 324 | 843.4205 | 2195.55 | 1301.6323 | 5229.156 | 3388.3438 |  |  | 3.7671 | 3073.6959 | 20.2934
112.1 | 0.18 | 2.5957 | 4.0174 | 0.055556 | 324 | 841.0123 | 2183.0301 | 1301.6323 | 5229.156 | 3378.6691 |  |  | 3.7966 | 3073.6959 | 15.8
113.9 | 0.17 | 2.5836 | 4.0745 | 0.058824 | 289 | 746.6736 | 1929.1398 | 1177.5426 | 4797.9468 | 3042.3527 |  |  | 3.8444 | 2844.3624 | 15.3114
115.6 | 0.16 | 2.5723 | 4.1352 | 0.0625 | 256 | 658.5209 | 1693.9444 | 1058.6026 | 4377.4982 | 2723.0936 |  |  | 3.8891 | 2617.8929 | 15.4985
117.6 | 0.15 | 2.5592 | 4.1997 | 0.066667 | 225 | 575.8157 | 1473.6167 | 944.9336 | 3968.4426 | 2418.2563 |  |  | 3.9413 | 2394.6922 | 15.0282
119.4 | 0.14 | 2.5474 | 4.2687 | 0.071429 | 196 | 499.2995 | 1271.9385 | 836.6648 | 3571.4693 | 2131.3585 |  |  | 3.9877 | 2175.2075 | 15.4715
121.1 | 0.14 | 2.5365 | 4.2687 | 0.071429 | 196 | 497.1465 | 1260.993 | 836.6648 | 3571.4693 | 2122.1682 |  |  | 4.0312 | 2175.2075 | 11.0509
123 | 0.13 | 2.5243 | 4.3428 | 0.076923 | 169 | 426.6061 | 1076.8802 | 733.9342 | 3187.3338 | 1852.6674 |  |  | 4.0794 | 1959.9354 | 11.7228
124.8 | 0.12 | 2.5129 | 4.4228 | 0.083333 | 144 | 361.8545 | 909.2964 | 636.8902 | 2816.869 | 1600.4277 |  |  | 4.1247 | 1749.4307 | 12.8044
125.9 | 0.12 | 2.506 | 4.4228 | 0.083333 | 144 | 360.857 | 904.2903 | 636.8902 | 2816.869 | 1596.016 |  |  | 4.1521 | 1749.4307 | 10.5566
127.6 | 0.12 | 2.4953 | 4.4228 | 0.083333 | 144 | 359.3263 | 896.6345 | 636.8902 | 2816.869 | 1589.2457 |  |  | 4.1942 | 1749.4307 | 7.5287
129.1 | 0.11 | 2.486 | 4.5099 | 0.090909 | 121 | 300.808 | 747.8134 | 545.6931 | 2460.9993 | 1356.6018 |  |  | 4.231 | 1544.3175 | 9.406
SUM |  |  |  | 1.5659 | 1215685 | 3938183.493 | 12774298.9984 | 1558148.6184 | 2276087.6581 | 4979581.9721 | 20234453597.3223 | 4.9421e-11 | 140.7367 | 423172.5411 | 2896.5714
Heating Curve 5
Sample Temperature, T/ °C | Sample Voltage, Up/ V | 1/T | ln(10/Up) | σ | 1/σ2 | xi/σ2 | xi2/σ2 | yi/σ2 | yi2/σ2 | xiyi/σ2 | Δ | 1/Δ | ŷ | (yi-ȳ)2/σ2 | (yi-ŷ)2/σ2 | Mean of data y: | ȳ= | 1.219
25.4 | 4.24 | 3.3495 | 0.85802 | 0.0023585 | 179776 | 602163.7917 | 2016961.2851 | 154251.7314 | 132351.3519 | 516669.6747 |  |  | 0.81094 | 1130.8177 | 398.5358
26.3 | 4.15 | 3.3395 | 0.87948 | 0.0024096 | 172225 | 575137.7525 | 1920647.028 | 151467.8848 | 133212.4844 | 505820.2864 |  |  | 0.85081 | 576.4821 | 141.5204 | Gradient of best fit line: | m= | -4.097
27.4 | 3.96 | 3.3272 | 0.92634 | 0.0025253 | 156816 | 521763.4337 | 1736028.7264 | 145265.1009 | 134565.0286 | 483330.8963 |  |  | 0.89922 | 18.9444 | 115.3452
29.1 | 3.72 | 3.3085 | 0.98886 | 0.0026882 | 138384 | 457846.1538 | 1514792.8994 | 136842.5994 | 135318.3678 | 452746.4 |  |  | 0.97334 | 367.4445 | 33.3344 | Standard uncertainty of m: | um= | 0.0073346
31.1 | 3.45 | 3.2868 | 1.0642 | 0.0028986 | 119025 | 391207.8882 | 1285810.6434 | 126667.6978 | 134801.1399 | 416327.684 |  |  | 1.0595 | 1916.0853 | 2.6621
33.1 | 3.15 | 3.2653 | 1.1552 | 0.0031746 | 99225 | 324000 | 1057959.1837 | 114622.9975 | 132410.4968 | 374279.1754 |  |  | 1.1445 | 4709.0974 | 11.3297 | y-intercept of best line: | c= | 14.5492
34.6 | 2.96 | 3.2494 | 1.2174 | 0.0033784 | 87616 | 284698.619 | 925097.0561 | 106663.3526 | 129851.5201 | 346590.9101 |  |  | 1.2075 | 6872.2126 | 8.5221
37 | 2.66 | 3.2242 | 1.3243 | 0.0037594 | 70756 | 228134.7735 | 735562.7067 | 93699.2677 | 124082.0957 | 302109.5202 |  |  | 1.3071 | 10593.041 | 20.7756 | Standard uncertainty of c | uc= | 0.02388
39.7 | 2.39 | 3.1964 | 1.4313 | 0.0041841 | 57121 | 182582.7074 | 583611.0192 | 81756.8147 | 117017.8526 | 261329.1186 |  |  | 1.4173 | 13937.2919 | 11.1251
42.3 | 2.15 | 3.1701 | 1.5371 | 0.0046512 | 46225 | 146536.6936 | 464532.2353 | 71053.2449 | 109217.1685 | 225244.0796 |  |  | 1.5217 | 16629.0745 | 11.0112 | Coefficient of determination: | R2= | 0.99519
45 | 1.93 | 3.1432 | 1.6451 | 0.0051813 | 37249 | 117079.9937 | 368002.4948 | 61277.0295 | 100804.7021 | 192604.2104 |  |  | 1.6282 | 18657.4926 | 10.5462
46.8 | 1.78 | 3.1255 | 1.726 | 0.005618 | 31684 | 99027.9731 | 309510.7771 | 54685.6883 | 94385.9519 | 170919.482 |  |  | 1.6983 | 19705.9329 | 24.3022
49.6 | 1.59 | 3.0984 | 1.8389 | 0.0062893 | 25281 | 78329.9768 | 242695.5128 | 46487.9941 | 85484.498 | 144037.1621 |  |  | 1.8057 | 20546.7824 | 27.8311
52.2 | 1.42 | 3.0736 | 1.9519 | 0.0070423 | 20164 | 61976.3332 | 190491.2653 | 39358.6807 | 76825.3195 | 120973.3538 |  |  | 1.9037 | 20756.9209 | 46.822
55.2 | 1.26 | 3.0455 | 2.0715 | 0.0079365 | 15876 | 48350.8451 | 147253.9824 | 32886.7113 | 68123.9467 | 100157.4882 |  |  | 2.015 | 20420.9181 | 50.6917
58.1 | 1.13 | 3.0189 | 2.1804 | 0.0088496 | 12769 | 38547.9245 | 116371.0929 | 27841.1121 | 60703.8549 | 84048.6403 |  |  | 2.1206 | 19729.8475 | 45.6574
60.8 | 1.01 | 2.9945 | 2.2926 | 0.009901 | 10201 | 30546.489 | 91470.247 | 23387.1672 | 53618.2325 | 70031.9425 |  |  | 2.2172 | 18737.654 | 57.9819
62.6 | 0.95 | 2.9784 | 2.3539 | 0.010526 | 9025 | 26880.1191 | 80059.923 | 21243.7524 | 50005.2097 | 63272.5315 |  |  | 2.2808 | 18109.591 | 48.1618
65.4 | 0.85 | 2.9538 | 2.4651 | 0.011765 | 7225 | 21341.0131 | 63036.5179 | 17810.3766 | 43904.4309 | 52607.8173 |  |  | 2.3784 | 16863.775 | 54.3245
68.2 | 0.77 | 2.9295 | 2.5639 | 0.012987 | 5929 | 17369.2691 | 50884.0459 | 15201.6587 | 38976.2907 | 44533.935 |  |  | 2.4744 | 15687.4507 | 47.592
70.7 | 0.7 | 2.9082 | 2.6593 | 0.014286 | 4900 | 14250.3999 | 41443.6524 | 13030.3742 | 34651.1533 | 37895.5189 |  |  | 2.5587 | 14528.6725 | 49.5325
73.3 | 0.63 | 2.8864 | 2.7646 | 0.015873 | 3969 | 11456.1986 | 33067.3938 | 10972.779 | 30335.5703 | 31672.0421 |  |  | 2.6452 | 13252.4213 | 56.6382
75 | 0.59 | 2.8723 | 2.8302 | 0.016949 | 3481 | 9998.5638 | 28719.1263 | 9851.9883 | 27883.273 | 28298.1137 |  |  | 2.701 | 12472.4778 | 58.1355
77.5 | 0.55 | 2.8518 | 2.9004 | 0.018182 | 3025 | 8626.8359 | 24602.4123 | 8773.7768 | 25447.6562 | 25021.4654 |  |  | 2.7821 | 11657.5079 | 42.353
80 | 0.49 | 2.8317 | 3.0159 | 0.020408 | 2401 | 6798.8107 | 19251.9063 | 7241.2599 | 21839.169 | 20504.771 |  |  | 2.8621 | 10373.7347 | 56.8513
82.4 | 0.45 | 2.8125 | 3.1011 | 0.022222 | 2025 | 5695.4015 | 16018.567 | 6279.7129 | 19473.9724 | 17661.9685 |  |  | 2.9378 | 9480.7656 | 54.0201
84.8 | 0.42 | 2.7937 | 3.1701 | 0.02381 | 1764 | 4928.0626 | 13767.4608 | 5592.0311 | 17727.2176 | 15622.3805 |  |  | 3.0125 | 8793.871 | 43.8319
87.3 | 0.39 | 2.7743 | 3.2442 | 0.025641 | 1521 | 4219.7253 | 11706.8258 | 4934.4185 | 16008.2091 | 13689.6061 |  |  | 3.0892 | 8094.1678 | 36.5401
88.8 | 0.37 | 2.7628 | 3.2968 | 0.027027 | 1369 | 3782.2904 | 10449.7593 | 4513.3704 | 14879.848 | 12469.5962 |  |  | 3.1347 | 7621.5848 | 35.9732
91.1 | 0.34 | 2.7454 | 3.3814 | 0.029412 | 1156 | 3173.6445 | 8712.8194 | 3908.8923 | 13217.508 | 10731.3448 |  |  | 3.2038 | 6905.2982 | 36.4471
93.6 | 0.32 | 2.7267 | 3.442 | 0.03125 | 1024 | 2792.0927 | 7613.068 | 3524.6278 | 12131.8373 | 9610.4372 |  |  | 3.278 | 6424.0204 | 27.5637
95.7 | 0.29 | 2.7111 | 3.5405 | 0.034483 | 841 | 2280.0596 | 6181.5362 | 2977.5264 | 10541.8115 | 8072.4587 |  |  | 3.3394 | 5698.844 | 33.9841
97.8 | 0.28 | 2.6958 | 3.5756 | 0.035714 | 784 | 2113.4924 | 5697.5128 | 2803.2318 | 10023.0976 | 7556.8993 |  |  | 3.4002 | 5456.7943 | 24.0985
100 | 0.26 | 2.6799 | 3.6497 | 0.038462 | 676 | 1811.6039 | 4854.8946 | 2467.1693 | 9004.326 | 6611.7361 |  |  | 3.4632 | 4973.1392 | 23.5077
101.4 | 0.25 | 2.6699 | 3.6889 | 0.04 | 625 | 1668.6691 | 4455.1303 | 2305.5497 | 8504.8948 | 6155.519 |  |  | 3.5029 | 4731.8824 | 21.6286
103.5 | 0.23 | 2.655 | 3.7723 | 0.043478 | 529 | 1404.4869 | 3728.8913 | 1995.5261 | 7527.6454 | 5298.0913 |  |  | 3.5618 | 4251.4784 | 23.4288
105.5 | 0.22 | 2.641 | 3.8167 | 0.045455 | 484 | 1278.2253 | 3375.7435 | 1847.289 | 7050.5716 | 4878.6188 |  |  | 3.6174 | 4012.7628 | 19.2359
107.3 | 0.21 | 2.6285 | 3.8632 | 0.047619 | 441 | 1159.1536 | 3046.7963 | 1703.6857 | 6581.7345 | 4478.0804 |  |  | 3.6668 | 3775.3543 | 17.0087
109.1 | 0.19 | 2.6161 | 3.9633 | 0.052632 | 361 | 944.4081 | 2470.6556 | 1430.7572 | 5670.5433 | 3742.9881 |  |  | 3.7159 | 3305.5251 | 22.1044
111 | 0.18 | 2.6031 | 4.0174 | 0.055556 | 324 | 843.4205 | 2195.55 | 1301.6323 | 5229.156 | 3388.3438 |  |  | 3.7671 | 3073.6959 | 20.2934
112.9 | 0.17 | 2.5903 | 4.0745 | 0.058824 | 289 | 748.6077 | 1939.147 | 1177.5426 | 4797.9468 | 3050.2334 |  |  | 3.8179 | 2844.3624 | 19.041
114 | 0.17 | 2.583 | 4.0745 | 0.058824 | 289 | 746.4807 | 1928.1433 | 1177.5426 | 4797.9468 | 3041.5669 |  |  | 3.847 | 2844.3624 | 14.9618
115.8 | 0.16 | 2.571 | 4.1352 | 0.0625 | 256 | 658.1823 | 1692.2028 | 1058.6026 | 4377.4982 | 2721.6934 |  |  | 3.8944 | 2617.8929 | 14.8455
117.5 | 0.15 | 2.5598 | 4.1997 | 0.066667 | 225 | 575.9631 | 1474.3713 | 944.9336 | 3968.4426 | 2418.8753 |  |  | 3.9387 | 2394.6922 | 15.3315
119.3 | 0.15 | 2.5481 | 4.1997 | 0.066667 | 225 | 573.3214 | 1460.8777 | 944.9336 | 3968.4426 | 2407.781 |  |  | 3.9852 | 2394.6922 | 10.3556
121.1 | 0.14 | 2.5365 | 4.2687 | 0.071429 | 196 | 497.1465 | 1260.993 | 836.6648 | 3571.4693 | 2122.1682 |  |  | 4.0312 | 2175.2075 | 11.0509
122.8 | 0.13 | 2.5256 | 4.3428 | 0.076923 | 169 | 426.8216 | 1077.9684 | 733.9342 | 3187.3338 | 1853.6032 |  |  | 4.0744 | 1959.9354 | 12.1767
124.6 | 0.12 | 2.5141 | 4.4228 | 0.083333 | 144 | 362.0365 | 910.2111 | 636.8902 | 2816.869 | 1601.2324 |  |  | 4.1197 | 1749.4307 | 13.2378
126.4 | 0.12 | 2.5028 | 4.4228 | 0.083333 | 144 | 360.4055 | 902.0284 | 636.8902 | 2816.869 | 1594.0188 |  |  | 4.1645 | 1749.4307 | 9.6103
127.6 | 0.11 | 2.4953 | 4.5099 | 0.090909 | 121 | 301.9339 | 753.422 | 545.6931 | 2460.9993 | 1361.6795 |  |  | 4.1942 | 1544.3175 | 12.057
129.3 | 0.11 | 2.4848 | 4.5099 | 0.090909 | 121 | 300.6585 | 747.0704 | 545.6931 | 2460.9993 | 1355.9276 |  |  | 4.2359 | 1544.3175 | 9.0787
SUM |  |  |  | 1.5669 | 1336451 | 4348298.8532 | 14166284.7799 | 1629165.7818 | 2298613.9548 | 5224523.068 | 24842543768.7422 | 4.0254e-11 | 140.2569 | 418669.4962 | 2012.9959
Mean Gradient of best fit line: | m= | 4.0481 | E3 | ± |  | eV |  |  | Boltzmann's Constant: | 8.625e-05 | eV |  | Type A standard uncertainty of m: | 0.031152 | eV
Type B standard uncertainty of m:
Mean y-intercept of best line: | c= | 14.3839 |  | ±
| Eg: | 0.6983
Experimental Value | Theoretical Value | Percentage Discrepancy
0.6983 | 0.664 | 5.1661
Cooling Curve 1
Sample Temperature, T/ °C | Sample Voltage, Up/ V | 1/T | ln(10/Up) | σ | 1/σ2 | xi/σ2 | xi2/σ2 | yi/σ2 | yi2/σ2 | xiyi/σ2 | Δ | 1/Δ | ŷ | (yi-ȳ)2/σ2 | (yi-ŷ)2/σ2
2.9 | 4.65 | 3.6225 | 0.76572 | 0.0021505 | 216225 | 783282.0141 | 2837464.2787 | 165567.3472 | 126777.877 | 599773.0381 |  |  | -0.27038 | 6368.1515 | 232115.8192
23.1 | 4.65 | 3.3755 | 0.76572 | 0.0021505 | 216225 | 729873.4177 | 2463707.7391 | 165567.3472 | 126777.877 | 558877.1213 |  |  | 0.70794 | 6368.1515 | 721.799
23.1 | 4.68 | 3.3755 | 0.75929 | 0.0021368 | 219024 | 739321.519 | 2495600.0641 | 166302.0722 | 126270.9987 | 561357.2057 |  |  | 0.70794 | 6943.0887 | 577.4405
23.1 | 4.62 | 3.3755 | 0.77219 | 0.0021645 | 213444 | 720486.0759 | 2432020.5095 | 164819.4052 | 127271.9604 | 556352.4225 |  |  | 0.70794 | 5821.0115 | 881.0976
23.1 | 4.61 | 3.3755 | 0.77436 | 0.0021692 | 212521 | 717370.4641 | 2421503.6764 | 164567.1741 | 127433.7821 | 555501.0098 |  |  | 0.70794 | 5644.7415 | 937.4592
23.1 | 4.67 | 3.3755 | 0.76143 | 0.0021413 | 218089 | 736165.4008 | 2484946.5007 | 166058.6396 | 126441.3692 | 560535.4922 |  |  | 0.70794 | 6748.3304 | 623.8793
23.1 | 4.63 | 3.3755 | 0.77003 | 0.0021598 | 214369 | 723608.4388 | 2442560.131 | 165070.1805 | 127108.6981 | 557198.9217 |  |  | 0.70794 | 6000.3269 | 826.3588
23.2 | 4.65 | 3.3744 | 0.76572 | 0.0021505 | 216225 | 729627.1301 | 2462045.3183 | 165567.3472 | 126777.877 | 558688.5344 |  |  | 0.71245 | 6368.1515 | 613.4794
23.2 | 4.65 | 3.3744 | 0.76572 | 0.0021505 | 216225 | 729627.1301 | 2462045.3183 | 165567.3472 | 126777.877 | 558688.5344 |  |  | 0.71245 | 6368.1515 | 613.4794
23.2 | 4.65 | 3.3744 | 0.76572 | 0.0021505 | 216225 | 729627.1301 | 2462045.3183 | 165567.3472 | 126777.877 | 558688.5344 |  |  | 0.71245 | 6368.1515 | 613.4794
23.2 | 4.63 | 3.3744 | 0.77003 | 0.0021598 | 214369 | 723364.2652 | 2440911.9798 | 165070.1805 | 127108.6981 | 557010.9011 |  |  | 0.71245 | 6000.3269 | 710.6318
23.2 | 4.6 | 3.3744 | 0.77653 | 0.0021739 | 211600 | 714020.5838 | 2409382.7696 | 164313.4919 | 127594.1569 | 554457.5396 |  |  | 0.71245 | 5471.5025 | 868.788
23.2 | 4.62 | 3.3744 | 0.77219 | 0.0021645 | 213444 | 720242.956 | 2430379.4701 | 164819.4052 | 127271.9604 | 556164.6875 |  |  | 0.71245 | 5821.0115 | 761.706
23.2 | 4.63 | 3.3744 | 0.77003 | 0.0021598 | 214369 | 723364.2652 | 2440911.9798 | 165070.1805 | 127108.6981 | 557010.9011 |  |  | 0.71245 | 6000.3269 | 710.6318
23.2 | 4.66 | 3.3744 | 0.76357 | 0.0021459 | 217156 | 732768.6857 | 2472646.147 | 165813.7298 | 126610.3308 | 559519.9251 |  |  | 0.71245 | 6556.6895 | 567.4261
23.2 | 4.66 | 3.3744 | 0.76357 | 0.0021459 | 217156 | 732768.6857 | 2472646.147 | 165813.7298 | 126610.3308 | 559519.9251 |  |  | 0.71245 | 6556.6895 | 567.4261
23.2 | 4.61 | 3.3744 | 0.77436 | 0.0021692 | 212521 | 717128.3955 | 2419869.7334 | 164567.1741 | 127433.7821 | 555313.5622 |  |  | 0.71245 | 5644.7415 | 814.4289
23.2 | 4.63 | 3.3744 | 0.77003 | 0.0021598 | 214369 | 723364.2652 | 2440911.9798 | 165070.1805 | 127108.6981 | 557010.9011 |  |  | 0.71245 | 6000.3269 | 710.6318
23.2 | 4.64 | 3.3744 | 0.76787 | 0.0021552 | 215296 | 726492.3233 | 2451467.2626 | 165319.496 | 126944.0015 | 557852.1882 |  |  | 0.71245 | 6182.7021 | 661.2188
23.2 | 4.67 | 3.3744 | 0.76143 | 0.0021413 | 218089 | 735916.99 | 2483269.7488 | 166058.6396 | 126441.3692 | 560346.3457 |  |  | 0.71245 | 6748.3304 | 523.0713
23.2 | 4.62 | 3.3744 | 0.77219 | 0.0021645 | 213444 | 720242.956 | 2430379.4701 | 164819.4052 | 127271.9604 | 556164.6875 |  |  | 0.71245 | 5821.0115 | 761.706
23.2 | 4.66 | 3.3744 | 0.76357 | 0.0021459 | 217156 | 732768.6857 | 2472646.147 | 165813.7298 | 126610.3308 | 559519.9251 |  |  | 0.71245 | 6556.6895 | 567.4261
23.3 | 4.65 | 3.3733 | 0.76572 | 0.0021505 | 216225 | 729381.0086 | 2460384.5795 | 165567.3472 | 126777.877 | 558500.0748 |  |  | 0.71696 | 6368.1515 | 514.0255
23.3 | 4.62 | 3.3733 | 0.77219 | 0.0021645 | 213444 | 720000 | 2428740.0911 | 164819.4052 | 127271.9604 | 555977.0793 |  |  | 0.71696 | 5821.0115 | 651.0745
23.3 | 4.63 | 3.3733 | 0.77003 | 0.0021598 | 214369 | 723120.2564 | 2439265.4963 | 165070.1805 | 127108.6981 | 556823.0074 |  |  | 0.71696 | 6000.3269 | 603.7001
23.3 | 4.66 | 3.3733 | 0.76357 | 0.0021459 | 217156 | 732521.5045 | 2470978.2576 | 165813.7298 | 126610.3308 | 559331.185 |  |  | 0.71696 | 6556.6895 | 471.7503
23.3 | 4.65 | 3.3733 | 0.76572 | 0.0021505 | 216225 | 729381.0086 | 2460384.5795 | 165567.3472 | 126777.877 | 558500.0748 |  |  | 0.71696 | 6368.1515 | 514.0255
23.3 | 4.63 | 3.3733 | 0.77003 | 0.0021598 | 214369 | 723120.2564 | 2439265.4963 | 165070.1805 | 127108.6981 | 556823.0074 |  |  | 0.71696 | 6000.3269 | 603.7001
23.4 | 4.63 | 3.3721 | 0.77003 | 0.0021598 | 214369 | 722876.4121 | 2437620.678 | 165070.1805 | 127108.6981 | 556635.2404 |  |  | 0.72147 | 6000.3269 | 505.5459
23.4 | 4.6 | 3.3721 | 0.77653 | 0.0021739 | 211600 | 713539.0322 | 2406133.9815 | 164313.4919 | 127594.1569 | 554083.6009 |  |  | 0.72147 | 5471.5025 | 641.5542
23.4 | 4.59 | 3.3721 | 0.77871 | 0.0021786 | 210681 | 710440.0607 | 2395683.9005 | 164058.3626 | 127753.0786 | 553223.2764 |  |  | 0.72147 | 5301.28 | 690.2585
23.4 | 4.62 | 3.3721 | 0.77219 | 0.0021645 | 213444 | 719757.2079 | 2427102.3702 | 164819.4052 | 127271.9604 | 555789.5976 |  |  | 0.72147 | 5821.0115 | 549.1854
23.4 | 4.61 | 3.3721 | 0.77436 | 0.0021692 | 212521 | 716644.7479 | 2416606.8047 | 164567.1741 | 127433.7821 | 554939.0462 |  |  | 0.72147 | 5644.7415 | 594.5257
23.4 | 4.58 | 3.3721 | 0.78089 | 0.0021834 | 209764 | 707347.8334 | 2385256.5619 | 163801.7908 | 127910.5408 | 552358.0874 |  |  | 0.72147 | 5134.0596 | 740.6258
23.4 | 4.61 | 3.3721 | 0.77436 | 0.0021692 | 212521 | 716644.7479 | 2416606.8047 | 164567.1741 | 127433.7821 | 554939.0462 |  |  | 0.72147 | 5644.7415 | 594.5257
23.4 | 4.65 | 3.3721 | 0.76572 | 0.0021505 | 216225 | 729135.0531 | 2458725.5205 | 165567.3472 | 126777.877 | 558311.7423 |  |  | 0.72147 | 6368.1515 | 423.4195
23.4 | 4.67 | 3.3721 | 0.76143 | 0.0021413 | 218089 | 735420.6711 | 2479921.3322 | 166058.6396 | 126441.3692 | 559968.4355 |  |  | 0.72147 | 6748.3304 | 348.2467
23.4 | 4.64 | 3.3721 | 0.76787 | 0.0021552 | 215296 | 726002.3605 | 2448161.7281 | 165319.496 | 126944.0015 | 557475.9602 |  |  | 0.72147 | 6182.7021 | 463.6198
23.4 | 4.64 | 3.3721 | 0.76787 | 0.0021552 | 215296 | 726002.3605 | 2448161.7281 | 165319.496 | 126944.0015 | 557475.9602 |  |  | 0.72147 | 6182.7021 | 463.6198
23.4 | 4.56 | 3.3721 | 0.78526 | 0.002193 | 207936 | 701183.6115 | 2364470.1114 | 163284.3369 | 128221.0616 | 550613.1743 |  |  | 0.72147 | 4808.5672 | 846.2995
23.5 | 4.62 | 3.371 | 0.77219 | 0.0021645 | 213444 | 719514.5795 | 2425466.3053 | 164819.4052 | 127271.9604 | 555602.2422 |  |  | 0.72597 | 5821.0115 | 456.0212
23.5 | 4.65 | 3.371 | 0.76572 | 0.0021505 | 216225 | 728889.2634 | 2457068.139 | 165567.3472 | 126777.877 | 558123.5367 |  |  | 0.72597 | 6368.1515 | 341.6435
23.5 | 4.63 | 3.371 | 0.77003 | 0.0021598 | 214369 | 722632.7322 | 2435977.5229 | 165070.1805 | 127108.6981 | 556447.6 |  |  | 0.72597 | 6000.3269 | 416.1516
23.5 | 4.59 | 3.371 | 0.77871 | 0.0021786 | 210681 | 710200.5731 | 2394069.0142 | 164058.3626 | 127753.0786 | 553036.7862 |  |  | 0.72597 | 5301.28 | 585.9413
23.5 | 4.63 | 3.371 | 0.77003 | 0.0021598 | 214369 | 722632.7322 | 2435977.5229 | 165070.1805 | 127108.6981 | 556447.6 |  |  | 0.72597 | 6000.3269 | 416.1516
23.5 | 4.61 | 3.371 | 0.77436 | 0.0021692 | 212521 | 716403.1687 | 2414977.8147 | 164567.1741 | 127433.7821 | 554751.9776 |  |  | 0.72597 | 5644.7415 | 497.6178
23.5 | 4.62 | 3.371 | 0.77219 | 0.0021645 | 213444 | 719514.5795 | 2425466.3053 | 164819.4052 | 127271.9604 | 555602.2422 |  |  | 0.72597 | 5821.0115 | 456.0212
23.5 | 4.62 | 3.371 | 0.77219 | 0.0021645 | 213444 | 719514.5795 | 2425466.3053 | 164819.4052 | 127271.9604 | 555602.2422 |  |  | 0.72597 | 5821.0115 | 456.0212
23.5 | 4.58 | 3.371 | 0.78089 | 0.0021834 | 209764 | 707109.3882 | 2383648.7044 | 163801.7908 | 127910.5408 | 552171.8888 |  |  | 0.72597 | 5134.0596 | 632.6431
23.5 | 4.6 | 3.371 | 0.77653 | 0.0021739 | 211600 | 713298.4999 | 2404512.051 | 164313.4919 | 127594.1569 | 553896.8207 |  |  | 0.72597 | 5471.5025 | 540.9287
23.5 | 4.6 | 3.371 | 0.77653 | 0.0021739 | 211600 | 713298.4999 | 2404512.051 | 164313.4919 | 127594.1569 | 553896.8207 |  |  | 0.72597 | 5471.5025 | 540.9287
23.5 | 4.63 | 3.371 | 0.77003 | 0.0021598 | 214369 | 722632.7322 | 2435977.5229 | 165070.1805 | 127108.6981 | 556447.6 |  |  | 0.72597 | 6000.3269 | 416.1516
23.6 | 4.62 | 3.3698 | 0.77219 | 0.0021645 | 213444 | 719272.1146 | 2423831.8941 | 164819.4052 | 127271.9604 | 555415.0132 |  |  | 0.73047 | 5821.0115 | 371.5643
23.6 | 4.58 | 3.3698 | 0.78089 | 0.0021834 | 209764 | 706871.1036 | 2382042.4722 | 163801.7908 | 127910.5408 | 551985.8157 |  |  | 0.73047 | 5134.0596 | 533.2286
23.6 | 4.56 | 3.3698 | 0.78526 | 0.002193 | 207936 | 700711.0362 | 2361284.0311 | 163284.3369 | 128221.0616 | 550242.0787 |  |  | 0.73047 | 4808.5672 | 624.3269
23.6 | 4.58 | 3.3698 | 0.78089 | 0.0021834 | 209764 | 706871.1036 | 2382042.4722 | 163801.7908 | 127910.5408 | 551985.8157 |  |  | 0.73047 | 5134.0596 | 533.2286
23.6 | 4.55 | 3.3698 | 0.78746 | 0.0021978 | 207025 | 697641.112 | 2350938.878 | 163023.4635 | 128374.1077 | 549362.9772 |  |  | 0.73047 | 4650.2662 | 672.3982
23.6 | 4.53 | 3.3698 | 0.79186 | 0.0022075 | 205209 | 691521.4827 | 2330316.7068 | 162497.4459 | 128675.7399 | 547590.382 |  |  | 0.73047 | 4342.4823 | 773.5217
23.6 | 4.63 | 3.3698 | 0.77003 | 0.0021598 | 214369 | 722389.2165 | 2434336.0287 | 165070.1805 | 127108.6981 | 556260.0861 |  |  | 0.73047 | 6000.3269 | 335.4994
23.6 | 4.57 | 3.3698 | 0.78307 | 0.0021882 | 208849 | 703787.7001 | 2371651.8958 | 163543.7808 | 128066.5372 | 551116.3631 |  |  | 0.73047 | 4969.8268 | 577.9328
23.6 | 4.56 | 3.3698 | 0.78526 | 0.002193 | 207936 | 700711.0362 | 2361284.0311 | 163284.3369 | 128221.0616 | 550242.0787 |  |  | 0.73047 | 4808.5672 | 624.3269
23.7 | 4.57 | 3.3687 | 0.78307 | 0.0021882 | 208849 | 703550.6148 | 2370054.286 | 163543.7808 | 128066.5372 | 550930.7083 |  |  | 0.73496 | 4969.8268 | 483.3606
23.7 | 4.55 | 3.3687 | 0.78746 | 0.0021978 | 207025 | 697406.0974 | 2349355.221 | 163023.4635 | 128374.1077 | 549177.913 |  |  | 0.73496 | 4650.2662 | 570.4868
23.7 | 4.56 | 3.3687 | 0.78526 | 0.002193 | 207936 | 700474.9874 | 2359693.4053 | 163284.3369 | 128221.0616 | 550056.7184 |  |  | 0.73496 | 4808.5672 | 526.0721
23.7 | 4.52 | 3.3687 | 0.79407 | 0.0022124 | 204304 | 688239.8518 | 2318476.8461 | 162232.3104 | 128824.3135 | 546512.7521 |  |  | 0.73496 | 4192.9703 | 713.8232
23.7 | 4.59 | 3.3687 | 0.77871 | 0.0021786 | 210681 | 709722.0819 | 2390844.1363 | 164058.3626 | 127753.0786 | 552664.1827 |  |  | 0.73496 | 5301.28 | 403.0984
23.7 | 4.57 | 3.3687 | 0.78307 | 0.0021882 | 208849 | 703550.6148 | 2370054.286 | 163543.7808 | 128066.5372 | 550930.7083 |  |  | 0.73496 | 4969.8268 | 483.3606
23.7 | 4.52 | 3.3687 | 0.79407 | 0.0022124 | 204304 | 688239.8518 | 2318476.8461 | 162232.3104 | 128824.3135 | 546512.7521 |  |  | 0.73496 | 4192.9703 | 713.8232
23.7 | 4.54 | 3.3687 | 0.78966 | 0.0022026 | 206116 | 694343.9448 | 2339039.733 | 162761.165 | 128525.6692 | 548294.3069 |  |  | 0.73496 | 4494.9094 | 616.592
23.7 | 4.56 | 3.3687 | 0.78526 | 0.002193 | 207936 | 700474.9874 | 2359693.4053 | 163284.3369 | 128221.0616 | 550056.7184 |  |  | 0.73496 | 4808.5672 | 526.0721
23.7 | 4.53 | 3.3687 | 0.79186 | 0.0022075 | 205209 | 691288.5296 | 2328746.9414 | 162497.4459 | 128675.7399 | 547405.915 |  |  | 0.73496 | 4342.4823 | 664.3751
23.7 | 4.6 | 3.3687 | 0.77653 | 0.0021739 | 211600 | 712817.9215 | 2401273.106 | 164313.4919 | 127594.1569 | 553523.6377 |  |  | 0.73496 | 5471.5025 | 365.573
23.7 | 4.52 | 3.3687 | 0.79407 | 0.0022124 | 204304 | 688239.8518 | 2318476.8461 | 162232.3104 | 128824.3135 | 546512.7521 |  |  | 0.73496 | 4192.9703 | 713.8232
23.7 | 4.5 | 3.3687 | 0.79851 | 0.0022222 | 202500 | 682162.7084 | 2298004.7446 | 161697.8085 | 129116.9445 | 544712.1728 |  |  | 0.73496 | 3902.6336 | 817.6637
23.7 | 4.54 | 3.3687 | 0.78966 | 0.0022026 | 206116 | 694343.9448 | 2339039.733 | 162761.165 | 128525.6692 | 548294.3069 |  |  | 0.73496 | 4494.9094 | 616.592
23.8 | 4.59 | 3.3676 | 0.77871 | 0.0021786 | 210681 | 709483.078 | 2389234.1403 | 164058.3626 | 127753.0786 | 552478.0691 |  |  | 0.73946 | 5301.28 | 324.538
23.8 | 4.53 | 3.3676 | 0.79186 | 0.0022075 | 205209 | 691055.7333 | 2327178.7617 | 162497.4459 | 128675.7399 | 547221.5722 |  |  | 0.73946 | 4342.4823 | 563.5905
23.8 | 4.56 | 3.3676 | 0.78526 | 0.002193 | 207936 | 700239.0975 | 2358104.3862 | 163284.3369 | 128221.0616 | 549871.4829 |  |  | 0.73946 | 4808.5672 | 436.2822
23.8 | 4.58 | 3.3676 | 0.78089 | 0.0021834 | 209764 | 706395.016 | 2378834.8745 | 163801.7908 | 127910.5408 | 551614.0455 |  |  | 0.73946 | 5134.0596 | 360.0355
23.8 | 4.56 | 3.3676 | 0.78526 | 0.002193 | 207936 | 700239.0975 | 2358104.3862 | 163284.3369 | 128221.0616 | 549871.4829 |  |  | 0.73946 | 4808.5672 | 436.2822
23.8 | 4.52 | 3.3676 | 0.79407 | 0.0022124 | 204304 | 688008.0822 | 2316915.5823 | 162232.3104 | 128824.3135 | 546328.71 |  |  | 0.73946 | 4192.9703 | 609.4258
23.8 | 4.56 | 3.3676 | 0.78526 | 0.002193 | 207936 | 700239.0975 | 2358104.3862 | 163284.3369 | 128221.0616 | 549871.4829 |  |  | 0.73946 | 4808.5672 | 436.2822
23.8 | 4.55 | 3.3676 | 0.78746 | 0.0021978 | 207025 | 697171.2409 | 2347773.1637 | 163023.4635 | 128374.1077 | 548992.9735 |  |  | 0.73946 | 4650.2662 | 477.0059
23.8 | 4.54 | 3.3676 | 0.78966 | 0.0022026 | 206116 | 694110.1195 | 2337464.6222 | 162761.165 | 128525.6692 | 548109.665 |  |  | 0.73946 | 4494.9094 | 519.4463
23.8 | 4.57 | 3.3676 | 0.78307 | 0.0021882 | 208849 | 703313.6892 | 2368458.2899 | 163543.7808 | 128066.5372 | 550745.1785 |  |  | 0.73946 | 4969.8268 | 397.2878
23.8 | 4.57 | 3.3676 | 0.78307 | 0.0021882 | 208849 | 703313.6892 | 2368458.2899 | 163543.7808 | 128066.5372 | 550745.1785 |  |  | 0.73946 | 4969.8268 | 397.2878
23.8 | 4.54 | 3.3676 | 0.78966 | 0.0022026 | 206116 | 694110.1195 | 2337464.6222 | 162761.165 | 128525.6692 | 548109.665 |  |  | 0.73946 | 4494.9094 | 519.4463
23.9 | 4.57 | 3.3664 | 0.78307 | 0.0021882 | 208849 | 703076.9231 | 2366863.9053 | 163543.7808 | 128066.5372 | 550559.7736 |  |  | 0.74395 | 4969.8268 | 319.6971
23.9 | 4.49 | 3.3664 | 0.80073 | 0.0022272 | 201601 | 678676.9904 | 2284723.0783 | 161428.4508 | 129260.9894 | 543438.6494 |  |  | 0.74395 | 3761.7798 | 650.0788
23.9 | 4.55 | 3.3664 | 0.78746 | 0.0021978 | 207025 | 696936.5427 | 2346192.7038 | 163023.4635 | 128374.1077 | 548808.1585 |  |  | 0.74395 | 4650.2662 | 391.9388
23.9 | 4.5 | 3.3664 | 0.79851 | 0.0022222 | 202500 | 681703.4169 | 2294911.3514 | 161697.8085 | 129116.9445 | 544345.425 |  |  | 0.74395 | 3902.6336 | 602.8162
23.9 | 4.51 | 3.3664 | 0.79629 | 0.0022173 | 203401 | 684736.5763 | 2305122.2903 | 161965.7632 | 128971.3838 | 545247.4775 |  |  | 0.74395 | 4046.3589 | 557.2322
23.9 | 4.51 | 3.3664 | 0.79629 | 0.0022173 | 203401 | 684736.5763 | 2305122.2903 | 161965.7632 | 128971.3838 | 545247.4775 |  |  | 0.74395 | 4046.3589 | 557.2322
23.9 | 4.56 | 3.3664 | 0.78526 | 0.002193 | 207936 | 700003.3664 | 2356516.9717 | 163284.3369 | 128221.0616 | 549686.3722 |  |  | 0.74395 | 4808.5672 | 354.9402
23.9 | 4.51 | 3.3664 | 0.79629 | 0.0022173 | 203401 | 684736.5763 | 2305122.2903 | 161965.7632 | 128971.3838 | 545247.4775 |  |  | 0.74395 | 4046.3589 | 557.2322
23.9 | 4.53 | 3.3664 | 0.79186 | 0.0022075 | 205209 | 690823.0938 | 2325612.1655 | 162497.4459 | 128675.7399 | 547037.3535 |  |  | 0.74395 | 4342.4823 | 471.1513
23.9 | 4.45 | 3.3664 | 0.80968 | 0.0022472 | 198025 | 666638.613 | 2244196.6438 | 160337.0794 | 129821.8863 | 539764.6167 |  |  | 0.74395 | 3226.7876 | 855.6579
24 | 4.54 | 3.3653 | 0.78966 | 0.0022026 | 206116 | 693642.9413 | 2334319.1697 | 162761.165 | 128525.6692 | 547740.7539 |  |  | 0.74843 | 4494.9094 | 350.2764
24 | 4.47 | 3.3653 | 0.8052 | 0.0022371 | 199809 | 672417.9707 | 2262890.6974 | 160885.5443 | 129544.5068 | 541428.7205 |  |  | 0.74843 | 3488.6282 | 643.7821
24 | 4.49 | 3.3653 | 0.80073 | 0.0022272 | 201601 | 678448.595 | 2283185.5796 | 161428.4508 | 129260.9894 | 543255.7658 |  |  | 0.74843 | 3761.7798 | 551.4005
24 | 4.49 | 3.3653 | 0.80073 | 0.0022272 | 201601 | 678448.595 | 2283185.5796 | 161428.4508 | 129260.9894 | 543255.7658 |  |  | 0.74843 | 3761.7798 | 551.4005
24 | 4.5 | 3.3653 | 0.79851 | 0.0022222 | 202500 | 681474.003 | 2293366.9966 | 161697.8085 | 129116.9445 | 544162.2362 |  |  | 0.74843 | 3902.6336 | 507.7408
24 | 4.53 | 3.3653 | 0.79186 | 0.0022075 | 205209 | 690590.6108 | 2324047.1506 | 162497.4459 | 128675.7399 | 546853.2588 |  |  | 0.74843 | 4342.4823 | 387.0406
24 | 4.53 | 3.3653 | 0.79186 | 0.0022075 | 205209 | 690590.6108 | 2324047.1506 | 162497.4459 | 128675.7399 | 546853.2588 |  |  | 0.74843 | 4342.4823 | 387.0406
24 | 4.44 | 3.3653 | 0.81193 | 0.0022523 | 197136 | 663422.5139 | 2232618.253 | 160060.7737 | 129958.2587 | 538653.1171 |  |  | 0.74843 | 3100.0724 | 794.8161
24 | 4.5 | 3.3653 | 0.79851 | 0.0022222 | 202500 | 681474.003 | 2293366.9966 | 161697.8085 | 129116.9445 | 544162.2362 |  |  | 0.74843 | 3902.6336 | 507.7408
24.1 | 4.49 | 3.3642 | 0.80073 | 0.0022272 | 201601 | 678220.3532 | 2281649.6324 | 161428.4508 | 129260.9894 | 543073.0052 |  |  | 0.75292 | 3761.7798 | 460.8986
24.1 | 4.45 | 3.3642 | 0.80968 | 0.0022472 | 198025 | 666190.0757 | 2241177.7147 | 160337.0794 | 129821.8863 | 539401.4446 |  |  | 0.75292 | 3226.7876 | 638.0384
24.1 | 4.46 | 3.3642 | 0.80744 | 0.0022422 | 198916 | 669187.5526 | 2251261.7412 | 160612.0044 | 129683.9669 | 540326.3395 |  |  | 0.75292 | 3356.3014 | 591.2223
24.1 | 4.46 | 3.3642 | 0.80744 | 0.0022422 | 198916 | 669187.5526 | 2251261.7412 | 160612.0044 | 129683.9669 | 540326.3395 |  |  | 0.75292 | 3356.3014 | 591.2223
24.1 | 4.44 | 3.3642 | 0.81193 | 0.0022523 | 197136 | 663199.3272 | 2231116.3235 | 160060.7737 | 129958.2587 | 538471.9049 |  |  | 0.75292 | 3100.0724 | 686.5205
24.1 | 4.52 | 3.3642 | 0.79407 | 0.0022124 | 204304 | 687313.709 | 2312241.2414 | 162232.3104 | 128824.3135 | 545777.327 |  |  | 0.75292 | 4192.9703 | 346.0341
24.1 | 4.44 | 3.3642 | 0.81193 | 0.0022523 | 197136 | 663199.3272 | 2231116.3235 | 160060.7737 | 129958.2587 | 538471.9049 |  |  | 0.75292 | 3100.0724 | 686.5205
24.1 | 4.44 | 3.3642 | 0.81193 | 0.0022523 | 197136 | 663199.3272 | 2231116.3235 | 160060.7737 | 129958.2587 | 538471.9049 |  |  | 0.75292 | 3100.0724 | 686.5205
24.1 | 4.43 | 3.3642 | 0.81419 | 0.0022573 | 196249 | 660215.307 | 2221077.5676 | 159783.0919 | 130093.078 | 537537.7357 |  |  | 0.75292 | 2976.141 | 736.6554
24.1 | 4.44 | 3.3642 | 0.81193 | 0.0022523 | 197136 | 663199.3272 | 2231116.3235 | 160060.7737 | 129958.2587 | 538471.9049 |  |  | 0.75292 | 3100.0724 | 686.5205
24.1 | 4.5 | 3.3642 | 0.79851 | 0.0022222 | 202500 | 681244.7435 | 2291824.2001 | 161697.8085 | 129116.9445 | 543979.1707 |  |  | 0.75292 | 3902.6336 | 420.8755
24.2 | 4.45 | 3.363 | 0.80968 | 0.0022472 | 198025 | 665966.0333 | 2239670.534 | 160337.0794 | 129821.8863 | 539220.0417 |  |  | 0.7574 | 3226.7876 | 541.2757
24.2 | 4.43 | 3.363 | 0.81419 | 0.0022573 | 196249 | 659993.2739 | 2219583.9042 | 159783.0919 | 130093.078 | 537356.9596 |  |  | 0.7574 | 2976.141 | 632.8378
24.2 | 4.5 | 3.363 | 0.79851 | 0.0022222 | 202500 | 681015.6381 | 2290282.9599 | 161697.8085 | 129116.9445 | 543796.2283 |  |  | 0.7574 | 3902.6336 | 342.2039
24.2 | 4.46 | 3.363 | 0.80744 | 0.0022422 | 198916 | 668962.5021 | 2249747.7791 | 160612.0044 | 129683.9669 | 540144.6256 |  |  | 0.7574 | 3356.3014 | 498.0258
24.2 | 4.46 | 3.363 | 0.80744 | 0.0022422 | 198916 | 668962.5021 | 2249747.7791 | 160612.0044 | 129683.9669 | 540144.6256 |  |  | 0.7574 | 3356.3014 | 498.0258
24.2 | 4.4 | 3.363 | 0.82098 | 0.0022727 | 193600 | 651084.5805 | 2189623.6101 | 158941.8349 | 130488.1553 | 534527.7783 |  |  | 0.7574 | 2620.9034 | 782.6414
24.2 | 4.49 | 3.363 | 0.80073 | 0.0022272 | 201601 | 677992.265 | 2280115.2346 | 161428.4508 | 129260.9894 | 542890.3676 |  |  | 0.7574 | 3761.7798 | 378.5568
24.2 | 4.44 | 3.363 | 0.81193 | 0.0022523 | 197136 | 662976.2906 | 2229615.9091 | 160060.7737 | 129958.2587 | 538290.8147 |  |  | 0.7574 | 3100.0724 | 586.2174
24.3 | 4.47 | 3.3619 | 0.8052 | 0.0022371 | 199809 | 671739.7882 | 2258328.4189 | 160885.5443 | 129544.5068 | 540882.6502 |  |  | 0.76188 | 3488.6282 | 374.953
24.3 | 4.42 | 3.3619 | 0.81645 | 0.0022624 | 195364 | 656796.1002 | 2208089.0912 | 159504.0385 | 130226.338 | 536238.1527 |  |  | 0.76188 | 2854.9788 | 581.7279
24.3 | 4.45 | 3.3619 | 0.80968 | 0.0022472 | 198025 | 665742.1415 | 2238164.8732 | 160337.0794 | 129821.8863 | 539038.7608 |  |  | 0.76188 | 3226.7876 | 452.5228
24.3 | 4.42 | 3.3619 | 0.81645 | 0.0022624 | 195364 | 656796.1002 | 2208089.0912 | 159504.0385 | 130226.338 | 536238.1527 |  |  | 0.76188 | 2854.9788 | 581.7279
24.3 | 4.37 | 3.3619 | 0.82782 | 0.0022883 | 190969 | 642020.5076 | 2158414.8854 | 158088.3555 | 130869.0319 | 531478.7545 |  |  | 0.76188 | 2290.1924 | 830.4661
24.3 | 4.42 | 3.3619 | 0.81645 | 0.0022624 | 195364 | 656796.1002 | 2208089.0912 | 159504.0385 | 130226.338 | 536238.1527 |  |  | 0.76188 | 2854.9788 | 581.7279
24.4 | 4.43 | 3.3608 | 0.81419 | 0.0022573 | 196249 | 659549.6555 | 2216601.094 | 159783.0919 | 130093.078 | 536995.7719 |  |  | 0.76635 | 2976.141 | 449.0167
24.4 | 4.42 | 3.3608 | 0.81645 | 0.0022624 | 195364 | 656575.3655 | 2206605.1604 | 159504.0385 | 130226.338 | 536057.9349 |  |  | 0.76635 | 2854.9788 | 490.2262
24.4 | 4.36 | 3.3608 | 0.83011 | 0.0022936 | 190096 | 638870.778 | 2147103.9423 | 157801.1676 | 130992.8063 | 530334.9609 |  |  | 0.76635 | 2185.3372 | 772.8169
24.4 | 4.38 | 3.3608 | 0.82554 | 0.0022831 | 191844 | 644745.4209 | 2166847.3229 | 158374.1991 | 130743.6612 | 532260.7935 |  |  | 0.76635 | 2397.7288 | 671.9774
24.4 | 4.42 | 3.3608 | 0.81645 | 0.0022624 | 195364 | 656575.3655 | 2206605.1604 | 159504.0385 | 130226.338 | 536057.9349 |  |  | 0.76635 | 2854.9788 | 490.2262
24.4 | 4.43 | 3.3608 | 0.81419 | 0.0022573 | 196249 | 659549.6555 | 2216601.094 | 159783.0919 | 130093.078 | 536995.7719 |  |  | 0.76635 | 2976.141 | 449.0167
24.4 | 4.41 | 3.3608 | 0.81871 | 0.0022676 | 194481 | 653607.797 | 2196631.8165 | 159223.618 | 130358.0325 | 535115.5032 |  |  | 0.76635 | 2736.5712 | 533.1401
24.5 | 4.39 | 3.3597 | 0.82326 | 0.0022779 | 192721 | 647475.2226 | 2175290.5176 | 158658.6937 | 130616.7003 | 533037.775 |  |  | 0.77082 | 2507.9609 | 529.7975
24.5 | 4.42 | 3.3597 | 0.81645 | 0.0022624 | 195364 | 656354.7791 | 2205122.725 | 159504.0385 | 130226.338 | 535877.8381 |  |  | 0.77082 | 2854.9788 | 406.6029
24.5 | 4.37 | 3.3597 | 0.82782 | 0.0022883 | 190969 | 641589.1147 | 2155515.2519 | 158088.3555 | 130869.0319 | 531121.638 |  |  | 0.77082 | 2290.1924 | 620.4037
24.5 | 4.39 | 3.3597 | 0.82326 | 0.0022779 | 192721 | 647475.2226 | 2175290.5176 | 158658.6937 | 130616.7003 | 533037.775 |  |  | 0.77082 | 2507.9609 | 529.7975
24.5 | 4.38 | 3.3597 | 0.82554 | 0.0022831 | 191844 | 644528.809 | 2165391.5975 | 158374.1991 | 130743.6612 | 532081.9724 |  |  | 0.77082 | 2397.7288 | 574.2617
24.5 | 4.36 | 3.3597 | 0.83011 | 0.0022936 | 190096 | 638656.1398 | 2145661.4808 | 157801.1676 | 130992.8063 | 530156.7869 |  |  | 0.77082 | 2185.3372 | 668.2102
24.6 | 4.33 | 3.3585 | 0.83702 | 0.0023095 | 187489 | 629685.9782 | 2114814.3683 | 156931.5836 | 131354.4898 | 527058.2153 |  |  | 0.77529 | 1886.7102 | 714.3029
24.6 | 4.35 | 3.3585 | 0.83241 | 0.0022989 | 189225 | 635516.3728 | 2134395.8784 | 157512.6399 | 131114.9781 | 529009.7059 |  |  | 0.77529 | 2083.1482 | 617.288
24.6 | 4.36 | 3.3585 | 0.83011 | 0.0022936 | 190096 | 638441.6457 | 2144220.4725 | 157801.1676 | 130992.8063 | 529978.7326 |  |  | 0.77529 | 2185.3372 | 571.2697
24.6 | 4.33 | 3.3585 | 0.83702 | 0.0023095 | 187489 | 629685.9782 | 2114814.3683 | 156931.5836 | 131354.4898 | 527058.2153 |  |  | 0.77529 | 1886.7102 | 714.3029
24.6 | 4.39 | 3.3585 | 0.82326 | 0.0022779 | 192721 | 647257.7666 | 2173829.6107 | 158658.6937 | 130616.7003 | 532858.7531 |  |  | 0.77529 | 2507.9609 | 443.3303
24.6 | 4.41 | 3.3585 | 0.81871 | 0.0022676 | 194481 | 653168.7657 | 2193681.8329 | 159223.618 | 130358.0325 | 534756.0638 |  |  | 0.77529 | 2736.5712 | 366.5994
24.6 | 4.35 | 3.3585 | 0.83241 | 0.0022989 | 189225 | 635516.3728 | 2134395.8784 | 157512.6399 | 131114.9781 | 529009.7059 |  |  | 0.77529 | 2083.1482 | 617.288
24.6 | 4.39 | 3.3585 | 0.82326 | 0.0022779 | 192721 | 647257.7666 | 2173829.6107 | 158658.6937 | 130616.7003 | 532858.7531 |  |  | 0.77529 | 2507.9609 | 443.3303
24.7 | 4.36 | 3.3574 | 0.83011 | 0.0022936 | 190096 | 638227.2956 | 2142780.9153 | 157801.1676 | 130992.8063 | 529800.7978 |  |  | 0.77976 | 2185.3372 | 481.98
24.7 | 4.33 | 3.3574 | 0.83702 | 0.0023095 | 187489 | 629474.5677 | 2113394.5534 | 156931.5836 | 131354.4898 | 526881.2611 |  |  | 0.77976 | 1886.7102 | 614.6749
24.7 | 4.29 | 3.3574 | 0.8463 | 0.002331 | 184041 | 617898.2709 | 2074528.3564 | 155753.5965 | 131814.0133 | 522926.2934 |  |  | 0.77976 | 1525.1799 | 814.8213
24.7 | 4.36 | 3.3574 | 0.83011 | 0.0022936 | 190096 | 638227.2956 | 2142780.9153 | 157801.1676 | 130992.8063 | 529800.7978 |  |  | 0.77976 | 2185.3372 | 481.98
24.7 | 4.32 | 3.3574 | 0.83933 | 0.0023148 | 186624 | 626570.4214 | 2103644.1879 | 156639.0642 | 131471.8173 | 525899.158 |  |  | 0.77976 | 1792.4316 | 662.2503
24.7 | 4.33 | 3.3574 | 0.83702 | 0.0023095 | 187489 | 629474.5677 | 2113394.5534 | 156931.5836 | 131354.4898 | 526881.2611 |  |  | 0.77976 | 1886.7102 | 614.6749
24.8 | 4.33 | 3.3563 | 0.83702 | 0.0023095 | 187489 | 629263.2992 | 2111976.1679 | 156931.5836 | 131354.4898 | 526704.4256 |  |  | 0.78422 | 1886.7102 | 522.5855
24.8 | 4.29 | 3.3563 | 0.8463 | 0.002331 | 184041 | 617690.8877 | 2073136.0555 | 155753.5965 | 131814.0133 | 522750.7853 |  |  | 0.78422 | 1525.1799 | 709.1791
24.8 | 4.3 | 3.3563 | 0.84397 | 0.0023256 | 184900 | 620573.9218 | 2082812.29 | 156050.066 | 131701.5852 | 523745.8164 |  |  | 0.78422 | 1611.6812 | 660.0444
24.8 | 4.32 | 3.3563 | 0.83933 | 0.0023148 | 186624 | 626360.1275 | 2102232.3462 | 156639.0642 | 131471.8173 | 525722.6521 |  |  | 0.78422 | 1792.4316 | 566.7342
24.9 | 4.36 | 3.3551 | 0.83011 | 0.0022936 | 190096 | 637799.027 | 2139906.1466 | 157801.1676 | 130992.8063 | 529445.2864 |  |  | 0.78868 | 2185.3372 | 326.2919
24.9 | 4.38 | 3.3551 | 0.82554 | 0.0022831 | 191844 | 643663.8148 | 2159583.341 | 158374.1991 | 130743.6612 | 531367.8883 |  |  | 0.78868 | 2397.7288 | 260.5588
24.9 | 4.32 | 3.3551 | 0.83933 | 0.0023148 | 186624 | 626149.9748 | 2100821.9253 | 156639.0642 | 131471.8173 | 525546.2647 |  |  | 0.78868 | 1792.4316 | 478.7093
24.9 | 4.31 | 3.3551 | 0.84165 | 0.0023202 | 185761 | 623254.4875 | 2091107.1548 | 156345.2235 | 131587.5178 | 524560.3874 |  |  | 0.78868 | 1700.7602 | 521.1003
24.9 | 4.28 | 3.3551 | 0.84863 | 0.0023364 | 183184 | 614608.2872 | 2062097.9272 | 155455.8196 | 131924.796 | 521576.3112 |  |  | 0.78868 | 1441.2413 | 658.3465
24.9 | 4.35 | 3.3551 | 0.83241 | 0.0022989 | 189225 | 634876.6985 | 2130101.3204 | 157512.6399 | 131114.9781 | 528477.2351 |  |  | 0.78868 | 2083.1482 | 361.7975
24.9 | 4.31 | 3.3551 | 0.84165 | 0.0023202 | 185761 | 623254.4875 | 2091107.1548 | 156345.2235 | 131587.5178 | 524560.3874 |  |  | 0.78868 | 1700.7602 | 521.1003
24.9 | 4.3 | 3.3551 | 0.84397 | 0.0023256 | 184900 | 620365.7105 | 2081414.8983 | 156050.066 | 131701.5852 | 523570.0923 |  |  | 0.78868 | 1611.6812 | 565.1791
25 | 4.29 | 3.354 | 0.8463 | 0.002331 | 184041 | 617276.5387 | 2070355.6554 | 155753.5965 | 131814.0133 | 522400.1224 |  |  | 0.79314 | 1525.1799 | 520.0661
25 | 4.26 | 3.354 | 0.85332 | 0.0023474 | 181476 | 608673.4865 | 2041500.8771 | 154856.3622 | 132141.4012 | 519390.7839 |  |  | 0.79314 | 1280.9931 | 657.1516
25 | 4.24 | 3.354 | 0.85802 | 0.0023585 | 179776 | 602971.6586 | 2022376.8525 | 154251.7314 | 132351.3519 | 517362.8421 |  |  | 0.79314 | 1130.8177 | 756.7954
25 | 4.28 | 3.354 | 0.84863 | 0.0023364 | 183184 | 614402.1466 | 2060714.8971 | 155455.8196 | 131924.796 | 521401.3737 |  |  | 0.79314 | 1441.2413 | 564.0926
25 | 4.25 | 3.354 | 0.85567 | 0.0023529 | 180625 | 605819.2185 | 2031927.6153 | 154554.6911 | 132247.2113 | 518378.9741 |  |  | 0.79314 | 1204.6537 | 706.1572
25 | 4.3 | 3.354 | 0.84397 | 0.0023256 | 184900 | 620157.6388 | 2080018.9125 | 156050.066 | 131701.5852 | 523394.486 |  |  | 0.79314 | 1611.6812 | 477.7263
25 | 4.28 | 3.354 | 0.84863 | 0.0023364 | 183184 | 614402.1466 | 2060714.8971 | 155455.8196 | 131924.796 | 521401.3737 |  |  | 0.79314 | 1441.2413 | 564.0926
25 | 4.3 | 3.354 | 0.84397 | 0.0023256 | 184900 | 620157.6388 | 2080018.9125 | 156050.066 | 131701.5852 | 523394.486 |  |  | 0.79314 | 1611.6812 | 477.7263
25.1 | 4.27 | 3.3529 | 0.85097 | 0.0023419 | 182329 | 611329.4216 | 2049721.4472 | 155156.7399 | 132033.9274 | 520223.7717 |  |  | 0.79759 | 1359.8506 | 519.4786
25.1 | 4.26 | 3.3529 | 0.85332 | 0.0023474 | 181476 | 608469.4049 | 2040132.1202 | 154856.3622 | 132141.4012 | 519216.6377 |  |  | 0.79759 | 1280.9931 | 563.4701
25.1 | 4.25 | 3.3529 | 0.85567 | 0.0023529 | 180625 | 605616.0939 | 2030565.2771 | 154554.6911 | 132247.2113 | 518205.1672 |  |  | 0.79759 | 1204.6537 | 609.1334
25.1 | 4.25 | 3.3529 | 0.85567 | 0.0023529 | 180625 | 605616.0939 | 2030565.2771 | 154554.6911 | 132247.2113 | 518205.1672 |  |  | 0.79759 | 1204.6537 | 609.1334
25.1 | 4.27 | 3.3529 | 0.85097 | 0.0023419 | 182329 | 611329.4216 | 2049721.4472 | 155156.7399 | 132033.9274 | 520223.7717 |  |  | 0.79759 | 1359.8506 | 519.4786
25.2 | 4.27 | 3.3518 | 0.85097 | 0.0023419 | 182329 | 611124.5182 | 2048347.6393 | 155156.7399 | 132033.9274 | 520049.4048 |  |  | 0.80205 | 1359.8506 | 436.4527
25.2 | 4.28 | 3.3518 | 0.84863 | 0.0023364 | 183184 | 613990.2799 | 2057953.0078 | 155455.8196 | 131924.796 | 521051.8504 |  |  | 0.80205 | 1441.2413 | 397.572
25.2 | 4.23 | 3.3518 | 0.86038 | 0.0023641 | 178929 | 599728.5068 | 2010150.8523 | 153947.4877 | 132453.8167 | 515996.2718 |  |  | 0.80205 | 1059.4701 | 608.952
25.2 | 4.2 | 3.3518 | 0.8675 | 0.002381 | 176400 | 591251.8854 | 1981739.1834 | 153027.1001 | 132751.0962 | 512911.3462 |  |  | 0.80205 | 860.2089 | 755.7702
25.2 | 4.17 | 3.3518 | 0.87467 | 0.0023981 | 173889 | 582835.5958 | 1953529.7328 | 152095.3277 | 133033.0769 | 509788.2611 |  |  | 0.80205 | 682.8063 | 917.1309
25.3 | 4.26 | 3.3506 | 0.85332 | 0.0023474 | 181476 | 608061.6519 | 2037398.733 | 154856.3622 | 132141.4012 | 518868.6956 |  |  | 0.80649 | 1280.9931 | 397.8609
25.3 | 4.22 | 3.3506 | 0.86275 | 0.0023697 | 178084 | 596696.264 | 1999317.3531 | 153641.9648 | 132554.5997 | 514799.6809 |  |  | 0.80649 | 990.5961 | 563.6029
25.3 | 4.24 | 3.3506 | 0.85802 | 0.0023585 | 179776 | 602365.5554 | 2018313.1358 | 154251.7314 | 132351.3519 | 516842.7924 |  |  | 0.80649 | 1130.8177 | 477.3396
25.3 | 4.21 | 3.3506 | 0.86512 | 0.0023753 | 177241 | 593871.6703 | 1989853.1422 | 153335.1673 | 132653.6949 | 513771.7116 |  |  | 0.80649 | 924.1807 | 609.2446
25.4 | 4.21 | 3.3495 | 0.86512 | 0.0023753 | 177241 | 593672.7516 | 1988520.3538 | 153335.1673 | 132653.6949 | 513599.6226 |  |  | 0.81094 | 924.1807 | 520.3633
25.4 | 4.19 | 3.3495 | 0.86988 | 0.0023866 | 175561 | 588045.5535 | 1969671.926 | 152717.768 | 132846.7977 | 511531.6294 |  |  | 0.81094 | 798.6659 | 610.0084
25.4 | 4.16 | 3.3495 | 0.87707 | 0.0024038 | 173056 | 579654.9992 | 1941567.5738 | 151782.2292 | 133123.6426 | 508398.021 |  |  | 0.81094 | 628.4598 | 756.841
25.4 | 4.21 | 3.3495 | 0.86512 | 0.0023753 | 177241 | 593672.7516 | 1988520.3538 | 153335.1673 | 132653.6949 | 513599.6226 |  |  | 0.81094 | 924.1807 | 520.3633
25.5 | 4.21 | 3.3484 | 0.86512 | 0.0023753 | 177241 | 593473.9662 | 1987188.904 | 153335.1673 | 132653.6949 | 513427.6488 |  |  | 0.81538 | 924.1807 | 438.5389
25.5 | 4.16 | 3.3484 | 0.87707 | 0.0024038 | 173056 | 579460.9074 | 1940267.5621 | 151782.2292 | 133123.6426 | 508227.7889 |  |  | 0.81538 | 628.4598 | 658.5794
25.5 | 4.25 | 3.3484 | 0.85567 | 0.0023529 | 180625 | 604804.9556 | 2025129.602 | 154554.6911 | 132247.2113 | 517511.1037 |  |  | 0.81538 | 1204.6537 | 293.1405
25.5 | 4.2 | 3.3484 | 0.8675 | 0.002381 | 176400 | 590657.9608 | 1977759.7885 | 153027.1001 | 132751.0962 | 512396.1163 |  |  | 0.81538 | 860.2089 | 479.1892
25.5 | 4.22 | 3.3484 | 0.86275 | 0.0023697 | 178084 | 596296.6683 | 1996640.4431 | 153641.9648 | 132554.5997 | 514454.9297 |  |  | 0.81538 | 990.5961 | 399.5951
25.5 | 4.16 | 3.3484 | 0.87707 | 0.0024038 | 173056 | 579460.9074 | 1940267.5621 | 151782.2292 | 133123.6426 | 508227.7889 |  |  | 0.81538 | 628.4598 | 658.5794
25.6 | 4.18 | 3.3473 | 0.87227 | 0.0023923 | 174724 | 584850.2092 | 1957657.604 | 152407.1755 | 132940.7932 | 510149.5416 |  |  | 0.81982 | 739.5367 | 480.7406
25.6 | 4.17 | 3.3473 | 0.87467 | 0.0023981 | 173889 | 582055.2301 | 1948302.0255 | 152095.3277 | 133033.0769 | 509105.6994 |  |  | 0.81982 | 682.8063 | 523.1351
25.6 | 4.17 | 3.3473 | 0.87467 | 0.0023981 | 173889 | 582055.2301 | 1948302.0255 | 152095.3277 | 133033.0769 | 509105.6994 |  |  | 0.81982 | 682.8063 | 523.1351
25.6 | 4.15 | 3.3473 | 0.87948 | 0.0024096 | 172225 | 576485.3556 | 1929658.0942 | 151467.8848 | 133212.4844 | 507005.4721 |  |  | 0.81982 | 576.4821 | 612.9409
25.6 | 4.16 | 3.3473 | 0.87707 | 0.0024038 | 173056 | 579266.9456 | 1938968.8556 | 151782.2292 | 133123.6426 | 508057.6708 |  |  | 0.81982 | 628.4598 | 567.2065
25.6 | 4.15 | 3.3473 | 0.87948 | 0.0024096 | 172225 | 576485.3556 | 1929658.0942 | 151467.8848 | 133212.4844 | 507005.4721 |  |  | 0.81982 | 576.4821 | 612.9409
25.7 | 4.13 | 3.3462 | 0.88431 | 0.0024213 | 170569 | 570751.213 | 1909825.0393 | 150835.4777 | 133384.9723 | 504719.6844 |  |  | 0.82426 | 479.5731 | 615.1066
25.7 | 4.13 | 3.3462 | 0.88431 | 0.0024213 | 170569 | 570751.213 | 1909825.0393 | 150835.4777 | 133384.9723 | 504719.6844 |  |  | 0.82426 | 479.5731 | 615.1066
25.7 | 4.14 | 3.3462 | 0.88189 | 0.0024155 | 171396 | 573518.4875 | 1919084.7835 | 151152.2993 | 133299.5962 | 505779.8205 |  |  | 0.82426 | 526.8582 | 569.3084
25.7 | 4.16 | 3.3462 | 0.87707 | 0.0024038 | 173056 | 579073.1136 | 1937671.4526 | 151782.2292 | 133123.6426 | 507887.6666 |  |  | 0.82426 | 628.4598 | 482.7085
25.7 | 4.09 | 3.3462 | 0.89404 | 0.002445 | 167281 | 559749.038 | 1873009.9983 | 149555.9258 | 133708.9983 | 500438.0987 |  |  | 0.82426 | 313.5198 | 814.6288
25.8 | 4.13 | 3.345 | 0.88431 | 0.0024213 | 170569 | 570560.2944 | 1908547.5644 | 150835.4777 | 133384.9723 | 504550.8536 |  |  | 0.82869 | 479.5731 | 527.6397
25.8 | 4.1 | 3.345 | 0.8916 | 0.002439 | 168100 | 562301.3882 | 1880921.1848 | 149877.6439 | 133630.6254 | 501346.8602 |  |  | 0.82869 | 351.6002 | 665.2598
25.8 | 4.11 | 3.345 | 0.88916 | 0.0024331 | 168921 | 565047.6668 | 1890107.5994 | 150198.1451 | 133550.4928 | 502418.95 |  |  | 0.82869 | 391.9591 | 617.7373
25.8 | 4.12 | 3.345 | 0.88673 | 0.0024272 | 169744 | 567800.6356 | 1899316.3926 | 150517.4247 | 133468.6064 | 503486.9532 |  |  | 0.82869 | 434.6117 | 571.8592
25.8 | 4.18 | 3.345 | 0.87227 | 0.0023923 | 174724 | 584458.9396 | 1955039.1023 | 152407.1755 | 132940.7932 | 509808.2474 |  |  | 0.82869 | 739.5367 | 331.9085
25.9 | 4.14 | 3.3439 | 0.88189 | 0.0024155 | 171396 | 573134.9273 | 1916518.7336 | 151152.2993 | 133299.5962 | 505441.5628 |  |  | 0.83312 | 526.8582 | 407.6634
25.9 | 4.11 | 3.3439 | 0.88916 | 0.0024331 | 168921 | 564858.7193 | 1888843.7361 | 150198.1451 | 133550.4928 | 502250.945 |  |  | 0.83312 | 391.9591 | 530.5408
26 | 4.06 | 3.3428 | 0.9014 | 0.0024631 | 164836 | 551014.5412 | 1841933.9502 | 148583.5198 | 133933.4996 | 496685.6752 |  |  | 0.83755 | 212.7994 | 672.1173
26 | 4.08 | 3.3428 | 0.89649 | 0.002451 | 166464 | 556456.6271 | 1860125.7801 | 149232.9958 | 133785.6056 | 498856.7469 |  |  | 0.83755 | 277.703 | 578.3072
26.1 | 4.11 | 3.3417 | 0.88916 | 0.0024331 | 168921 | 564481.203 | 1886319.8095 | 150198.1451 | 133550.4928 | 501915.2718 |  |  | 0.84197 | 391.9591 | 376.1824
26.1 | 4.05 | 3.3417 | 0.90387 | 0.0024691 | 164025 | 548120.3008 | 1831646.7861 | 148256.9835 | 134004.7745 | 495428.5161 |  |  | 0.84197 | 183.6824 | 628.4181
26.1 | 4.12 | 3.3417 | 0.88673 | 0.0024272 | 169744 | 567231.4119 | 1895510.1482 | 150517.4247 | 133468.6064 | 502982.2044 |  |  | 0.84197 | 434.6117 | 340.0852
26.1 | 4.06 | 3.3417 | 0.9014 | 0.0024631 | 164836 | 550830.4094 | 1840703.1223 | 148583.5198 | 133933.4996 | 496519.6984 |  |  | 0.84197 | 212.7994 | 582.2053
26.2 | 4.12 | 3.3406 | 0.88673 | 0.0024272 | 169744 | 567041.9242 | 1894243.9424 | 150517.4247 | 133468.6064 | 502814.1796 |  |  | 0.84639 | 434.6117 | 276.2169
26.2 | 4.09 | 3.3406 | 0.89404 | 0.002445 | 167281 | 558814.0972 | 1866758.3004 | 149555.9258 | 133708.9983 | 499602.2242 |  |  | 0.84639 | 313.5198 | 379.7747
26.2 | 4.09 | 3.3406 | 0.89404 | 0.002445 | 167281 | 558814.0972 | 1866758.3004 | 149555.9258 | 133708.9983 | 499602.2242 |  |  | 0.84639 | 313.5198 | 379.7747
26.2 | 4.06 | 3.3406 | 0.9014 | 0.0024631 | 164836 | 550646.4005 | 1839473.5278 | 148583.5198 | 133933.4996 | 496353.8325 |  |  | 0.84639 | 212.7994 | 498.8003
26.2 | 4.06 | 3.3406 | 0.9014 | 0.0024631 | 164836 | 550646.4005 | 1839473.5278 | 148583.5198 | 133933.4996 | 496353.8325 |  |  | 0.84639 | 212.7994 | 498.8003
26.2 | 4.06 | 3.3406 | 0.9014 | 0.0024631 | 164836 | 550646.4005 | 1839473.5278 | 148583.5198 | 133933.4996 | 496353.8325 |  |  | 0.84639 | 212.7994 | 498.8003
26.3 | 4.05 | 3.3395 | 0.90387 | 0.0024691 | 164025 | 547754.2161 | 1829200.9219 | 148256.9835 | 134004.7745 | 495097.6238 |  |  | 0.85081 | 183.6824 | 461.7392
26.3 | 4.04 | 3.3395 | 0.90634 | 0.0024752 | 163216 | 545052.5964 | 1820178.9829 | 147929.2549 | 134074.2602 | 494003.1888 |  |  | 0.85081 | 156.7684 | 503.2765
26.3 | 4.02 | 3.3395 | 0.9113 | 0.0024876 | 161604 | 539669.3939 | 1802202.0167 | 147270.2408 | 134207.8403 | 491802.4404 |  |  | 0.85081 | 109.4889 | 591.3558
26.4 | 4.01 | 3.3383 | 0.91379 | 0.0024938 | 160801 | 536808.5462 | 1792049.8954 | 146938.9651 | 134271.9229 | 490532.349 |  |  | 0.85523 | 89.093 | 551.5665
26.4 | 4.01 | 3.3383 | 0.91379 | 0.0024938 | 160801 | 536808.5462 | 1792049.8954 | 146938.9651 | 134271.9229 | 490532.349 |  |  | 0.85523 | 89.093 | 551.5665
26.4 | 4.03 | 3.3383 | 0.90882 | 0.0024814 | 162409 | 542176.5982 | 1809970.2829 | 147600.339 | 134141.9507 | 492740.2404 |  |  | 0.85523 | 132.0423 | 466.4566
26.4 | 4.01 | 3.3383 | 0.91379 | 0.0024938 | 160801 | 536808.5462 | 1792049.8954 | 146938.9651 | 134271.9229 | 490532.349 |  |  | 0.85523 | 89.093 | 551.5665
26.5 | 3.98 | 3.3372 | 0.9213 | 0.0025126 | 158404 | 528630.0684 | 1764158.4129 | 145938.1238 | 134453.2712 | 487028.6126 |  |  | 0.85964 | 40.6986 | 602.3245
26.5 | 4.01 | 3.3372 | 0.91379 | 0.0024938 | 160801 | 536629.401 | 1790853.9996 | 146938.9651 | 134271.9229 | 490368.6472 |  |  | 0.85964 | 89.093 | 471.5853
26.5 | 3.99 | 3.3372 | 0.91879 | 0.0025063 | 159201 | 531289.8381 | 1773034.6676 | 146272.9016 | 134394.6442 | 488145.8423 |  |  | 0.85964 | 54.7131 | 557.0879
26.5 | 4.02 | 3.3372 | 0.9113 | 0.0024876 | 161604 | 539309.1941 | 1799797.0768 | 147270.2408 | 134207.8403 | 491474.1891 |  |  | 0.85964 | 109.4889 | 431.3481
26.6 | 4.02 | 3.3361 | 0.9113 | 0.0024876 | 161604 | 539129.2744 | 1798596.4117 | 147270.2408 | 134207.8403 | 491310.2278 |  |  | 0.86405 | 109.4889 | 360.8577
26.6 | 3.95 | 3.3361 | 0.92887 | 0.0025316 | 156025 | 520517.0976 | 1736504.0787 | 144926.8659 | 134618.1475 | 483492.4635 |  |  | 0.86405 | 11.1743 | 655.5737
26.6 | 3.98 | 3.3361 | 0.9213 | 0.0025126 | 158404 | 528453.7114 | 1762981.5227 | 145938.1238 | 134453.2712 | 486866.1343 |  |  | 0.86405 | 40.6986 | 519.2597
26.6 | 3.97 | 3.3361 | 0.92382 | 0.0025189 | 157609 | 525801.5013 | 1754133.4487 | 145602.1885 | 134510.0679 | 485745.4162 |  |  | 0.86405 | 28.7808 | 563.054
26.6 | 4.02 | 3.3361 | 0.9113 | 0.0024876 | 161604 | 539129.2744 | 1798596.4117 | 147270.2408 | 134207.8403 | 491310.2278 |  |  | 0.86405 | 109.4889 | 360.8577
26.6 | 3.96 | 3.3361 | 0.92634 | 0.0025253 | 156816 | 523155.9633 | 1745307.634 | 145265.1009 | 134565.0286 | 484620.8536 |  |  | 0.86405 | 18.9444 | 608.4968
26.6 | 3.96 | 3.3361 | 0.92634 | 0.0025253 | 156816 | 523155.9633 | 1745307.634 | 145265.1009 | 134565.0286 | 484620.8536 |  |  | 0.86405 | 18.9444 | 608.4968
26.7 | 3.99 | 3.335 | 0.91879 | 0.0025063 | 159201 | 530935.4677 | 1770670.2276 | 146272.9016 | 134394.6442 | 487820.2489 |  |  | 0.86846 | 54.7131 | 403.4075
26.7 | 3.95 | 3.335 | 0.92887 | 0.0025316 | 156025 | 520343.5051 | 1735346.0233 | 144926.8659 | 134618.1475 | 483331.2187 |  |  | 0.86846 | 11.1743 | 569.4683
26.7 | 3.96 | 3.335 | 0.92634 | 0.0025253 | 156816 | 522981.4907 | 1744143.7077 | 145265.1009 | 134565.0286 | 484459.2325 |  |  | 0.86846 | 18.9444 | 525.4494
26.7 | 3.91 | 3.335 | 0.93905 | 0.0025575 | 152881 | 509858.2625 | 1700377.7304 | 143562.5543 | 134812.0892 | 478781.2384 |  |  | 0.86846 | 0.44989 | 761.8459
26.7 | 3.91 | 3.335 | 0.93905 | 0.0025575 | 152881 | 509858.2625 | 1700377.7304 | 143562.5543 | 134812.0892 | 478781.2384 |  |  | 0.86846 | 0.44989 | 761.8459
26.7 | 3.96 | 3.335 | 0.92634 | 0.0025253 | 156816 | 522981.4907 | 1744143.7077 | 145265.1009 | 134565.0286 | 484459.2325 |  |  | 0.86846 | 18.9444 | 525.4494
26.9 | 3.95 | 3.3328 | 0.92887 | 0.0025316 | 156025 | 519996.6672 | 1733033.3852 | 144926.8659 | 134618.1475 | 483009.0516 |  |  | 0.87726 | 11.1743 | 415.5784
26.9 | 3.93 | 3.3328 | 0.93395 | 0.0025445 | 154449 | 514744.2093 | 1715528.1096 | 144246.9743 | 134718.8367 | 480743.1239 |  |  | 0.87726 | 1.7714 | 496.2847
26.9 | 3.91 | 3.3328 | 0.93905 | 0.0025575 | 152881 | 509518.4136 | 1698111.6934 | 143562.5543 | 134812.0892 | 478462.1041 |  |  | 0.87726 | 0.44989 | 583.6563
26.9 | 3.93 | 3.3328 | 0.93395 | 0.0025445 | 154449 | 514744.2093 | 1715528.1096 | 144246.9743 | 134718.8367 | 480743.1239 |  |  | 0.87726 | 1.7714 | 496.2847
27 | 3.91 | 3.3317 | 0.93905 | 0.0025575 | 152881 | 509348.659 | 1696980.3732 | 143562.5543 | 134812.0892 | 478302.6964 |  |  | 0.88166 | 0.44989 | 503.5272
27 | 3.93 | 3.3317 | 0.93395 | 0.0025445 | 154449 | 514572.7136 | 1714385.1862 | 144246.9743 | 134718.8367 | 480582.9563 |  |  | 0.88166 | 1.7714 | 422.2649
27.1 | 3.9 | 3.3306 | 0.94161 | 0.0025641 | 152100 | 506577.8518 | 1687186.8503 | 143218.6589 | 134855.9123 | 476998.0313 |  |  | 0.88605 | 2.7814 | 469.4465
27.1 | 3.89 | 3.3306 | 0.94418 | 0.0025707 | 151321 | 503983.3472 | 1678545.7026 | 142873.6467 | 134897.859 | 475848.9483 |  |  | 0.88605 | 7.0872 | 511.2065
27.1 | 3.88 | 3.3306 | 0.94675 | 0.0025773 | 150544 | 501395.5037 | 1669926.7402 | 142527.5229 | 134937.9236 | 474696.1628 |  |  | 0.88605 | 13.3521 | 554.6244
27.2 | 3.9 | 3.3294 | 0.94161 | 0.0025641 | 152100 | 506409.1893 | 1686063.5568 | 143218.6589 | 134855.9123 | 476839.2173 |  |  | 0.89044 | 2.7814 | 398.1553
27.2 | 3.88 | 3.3294 | 0.94675 | 0.0025773 | 150544 | 501228.5667 | 1668814.9381 | 142527.5229 | 134937.9236 | 474538.1151 |  |  | 0.89044 | 13.3521 | 477.2636
27.2 | 3.83 | 3.3294 | 0.95972 | 0.002611 | 146689 | 488393.5409 | 1626081.3746 | 140780.4096 | 135109.8155 | 468721.1906 |  |  | 0.89044 | 73.5239 | 703.9726
27.2 | 3.86 | 3.3294 | 0.95192 | 0.0025907 | 148996 | 496074.5797 | 1651655.0014 | 141831.9608 | 135012.3837 | 472222.2768 |  |  | 0.89044 | 31.6975 | 563.046
27.3 | 3.84 | 3.3283 | 0.95711 | 0.0026042 | 147456 | 490783.8243 | 1633495.8371 | 141132.0142 | 135079.2469 | 469735.4441 |  |  | 0.89483 | 57.6945 | 571.9292
27.3 | 3.88 | 3.3283 | 0.94675 | 0.0025773 | 150544 | 501061.7407 | 1667704.246 | 142527.5229 | 134937.9236 | 474380.1726 |  |  | 0.89483 | 13.3521 | 405.7564
27.3 | 3.86 | 3.3283 | 0.95192 | 0.0025907 | 148996 | 495909.4691 | 1650555.7302 | 141831.9608 | 135012.3837 | 472065.1052 |  |  | 0.89483 | 31.6975 | 485.5148
27.3 | 3.88 | 3.3283 | 0.94675 | 0.0025773 | 150544 | 501061.7407 | 1667704.246 | 142527.5229 | 134937.9236 | 474380.1726 |  |  | 0.89483 | 13.3521 | 405.7564
27.4 | 3.88 | 3.3272 | 0.94675 | 0.0025773 | 150544 | 500895.0258 | 1666594.6624 | 142527.5229 | 134937.9236 | 474222.3353 |  |  | 0.89922 | 13.3521 | 340.0912
27.4 | 3.83 | 3.3272 | 0.95972 | 0.002611 | 146689 | 488068.541 | 1623917.9538 | 140780.4096 | 135109.8155 | 468409.2816 |  |  | 0.89922 | 73.5239 | 536.921
27.4 | 3.84 | 3.3272 | 0.95711 | 0.0026042 | 147456 | 490620.529 | 1632409.0136 | 141132.0142 | 135079.2469 | 469579.1522 |  |  | 0.89922 | 57.6945 | 494.2063
27.5 | 3.8 | 3.3261 | 0.96758 | 0.0026316 | 144400 | 480292.6992 | 1597514.3827 | 139719.1334 | 135190.0016 | 464723.5436 |  |  | 0.9036 | 132.1503 | 591.1044
27.6 | 3.78 | 3.325 | 0.97286 | 0.0026455 | 142884 | 475092.2693 | 1579691.6686 | 139006.283 | 135233.8031 | 462198.7798 |  |  | 0.90798 | 180.3619 | 601.4088
27.6 | 3.8 | 3.325 | 0.96758 | 0.0026316 | 144400 | 480133.0008 | 1596452.2056 | 139719.1334 | 135190.0016 | 464569.0221 |  |  | 0.90798 | 132.1503 | 512.9369
27.6 | 3.8 | 3.325 | 0.96758 | 0.0026316 | 144400 | 480133.0008 | 1596452.2056 | 139719.1334 | 135190.0016 | 464569.0221 |  |  | 0.90798 | 132.1503 | 512.9369
27.6 | 3.76 | 3.325 | 0.97817 | 0.0026596 | 141376 | 470078.138 | 1563019.5777 | 138289.2156 | 135269.8276 | 459814.5157 |  |  | 0.90798 | 235.7309 | 696.3573
27.7 | 3.81 | 3.3239 | 0.96496 | 0.0026247 | 145161 | 482502.9084 | 1603798.9311 | 140073.964 | 135165.1985 | 465594.0301 |  |  | 0.91236 | 110.7672 | 401.5453
27.7 | 3.79 | 3.3239 | 0.97022 | 0.0026385 | 143641 | 477450.5568 | 1587005.3407 | 139363.238 | 135212.8717 | 463231.637 |  |  | 0.91236 | 155.3537 | 480.8437
27.7 | 3.8 | 3.3239 | 0.96758 | 0.0026316 | 144400 | 479973.4087 | 1595391.0875 | 139719.1334 | 135190.0016 | 464414.6033 |  |  | 0.91236 | 132.1503 | 440.3571
27.7 | 3.82 | 3.3239 | 0.96233 | 0.0026178 | 145924 | 485039.056 | 1612228.8716 | 140427.7244 | 135138.4679 | 466769.9001 |  |  | 0.91236 | 91.22 | 364.4235
27.7 | 3.78 | 3.3239 | 0.97286 | 0.0026455 | 142884 | 474934.3527 | 1578641.6908 | 139006.283 | 135233.8031 | 462045.1489 |  |  | 0.91236 | 180.3619 | 522.9898
27.8 | 3.75 | 3.3228 | 0.98083 | 0.0026667 | 140625 | 467270.3107 | 1552650.9742 | 137929.1137 | 135284.9096 | 458312.3898 |  |  | 0.91674 | 266.0606 | 577.6855
27.8 | 3.75 | 3.3228 | 0.98083 | 0.0026667 | 140625 | 467270.3107 | 1552650.9742 | 137929.1137 | 135284.9096 | 458312.3898 |  |  | 0.91674 | 266.0606 | 577.6855
27.9 | 3.75 | 3.3217 | 0.98083 | 0.0026667 | 140625 | 467115.0972 | 1551619.6551 | 137929.1137 | 135284.9096 | 458160.1518 |  |  | 0.92111 | 266.0606 | 501.5689
27.9 | 3.77 | 3.3217 | 0.97551 | 0.0026525 | 142129 | 472110.945 | 1568214.3997 | 138648.2738 | 135252.7903 | 460548.9912 |  |  | 0.92111 | 207.1595 | 420.6541
27.9 | 3.77 | 3.3217 | 0.97551 | 0.0026525 | 142129 | 472110.945 | 1568214.3997 | 138648.2738 | 135252.7903 | 460548.9912 |  |  | 0.92111 | 207.1595 | 420.6541
28 | 3.73 | 3.3206 | 0.98618 | 0.002681 | 139129 | 461992.3626 | 1534093.8489 | 137205.8003 | 135309.1852 | 455606.1772 |  |  | 0.92548 | 331.933 | 512.6339
28 | 3.73 | 3.3206 | 0.98618 | 0.002681 | 139129 | 461992.3626 | 1534093.8489 | 137205.8003 | 135309.1852 | 455606.1772 |  |  | 0.92548 | 331.933 | 512.6339
28.1 | 3.73 | 3.3195 | 0.98618 | 0.002681 | 139129 | 461839.0041 | 1533075.5324 | 137205.8003 | 135309.1852 | 455454.9386 |  |  | 0.92984 | 331.933 | 441.545
28.1 | 3.73 | 3.3195 | 0.98618 | 0.002681 | 139129 | 461839.0041 | 1533075.5324 | 137205.8003 | 135309.1852 | 455454.9386 |  |  | 0.92984 | 331.933 | 441.545
28.1 | 3.72 | 3.3195 | 0.98886 | 0.0026882 | 138384 | 459365.9751 | 1524866.3074 | 136842.5994 | 135318.3678 | 454249.2926 |  |  | 0.92984 | 367.4445 | 482.035
28.1 | 3.71 | 3.3195 | 0.99155 | 0.0026954 | 137641 | 456899.5851 | 1516679.1205 | 136478.3763 | 135325.5729 | 453040.2531 |  |  | 0.92984 | 404.6522 | 524.1779
28.2 | 3.73 | 3.3184 | 0.98618 | 0.002681 | 139129 | 461685.7475 | 1532058.2295 | 137205.8003 | 135309.1852 | 455303.8004 |  |  | 0.9342 | 331.933 | 375.8018
28.2 | 3.68 | 3.3184 | 0.99967 | 0.0027174 | 135424 | 449391.0735 | 1491259.5769 | 135379.6271 | 135335.2687 | 449243.8264 |  |  | 0.9342 | 526.296 | 580.4285
28.2 | 3.71 | 3.3184 | 0.99155 | 0.0026954 | 137641 | 456747.9675 | 1515672.6978 | 136478.3763 | 135325.5729 | 452889.9162 |  |  | 0.9342 | 404.6522 | 452.6806
28.3 | 3.69 | 3.3173 | 0.99696 | 0.00271 | 136161 | 451686.8469 | 1498380.6499 | 135746.8847 | 135334.0289 | 450313.1023 |  |  | 0.93856 | 484.0935 | 464.2882
28.3 | 3.64 | 3.3173 | 1.0106 | 0.0027473 | 132496 | 439528.9434 | 1458049.2401 | 133900.6446 | 135320.1804 | 444188.5706 |  |  | 0.93856 | 711.287 | 687.5591
28.3 | 3.68 | 3.3173 | 0.99967 | 0.0027174 | 135424 | 449241.997 | 1490270.35 | 135379.6271 | 135335.2687 | 449094.7987 |  |  | 0.93856 | 526.296 | 505.692
28.3 | 3.71 | 3.3173 | 0.99155 | 0.0026954 | 137641 | 456596.4505 | 1514667.2765 | 136478.3763 | 135325.5729 | 452739.6791 |  |  | 0.93856 | 404.6522 | 386.4655
28.4 | 3.65 | 3.3162 | 1.0079 | 0.0027397 | 133225 | 441800.6964 | 1465099.3082 | 134271.8721 | 135326.9705 | 445272.3333 |  |  | 0.94292 | 662.6434 | 561.7688
28.4 | 3.66 | 3.3162 | 1.0051 | 0.0027322 | 133956 | 444224.8383 | 1473138.2468 | 134642.1153 | 135331.7449 | 446500.1338 |  |  | 0.94292 | 615.5866 | 518.2557
28.4 | 3.67 | 3.3162 | 1.0024 | 0.0027248 | 134689 | 446655.6127 | 1481199.1798 | 135011.3688 | 135334.5092 | 447724.652 |  |  | 0.94292 | 570.1323 | 476.3771
28.4 | 3.68 | 3.3162 | 0.99967 | 0.0027174 | 135424 | 449093.0194 | 1489282.1071 | 135379.6271 | 135335.2687 | 448945.8699 |  |  | 0.94292 | 526.296 | 436.1488
28.5 | 3.66 | 3.3151 | 1.0051 | 0.0027322 | 133956 | 444077.5733 | 1472161.6885 | 134642.1153 | 135331.7449 | 446352.1145 |  |  | 0.94728 | 615.5866 | 448.2358
28.6 | 3.65 | 3.314 | 1.0079 | 0.0027397 | 133225 | 441507.8708 | 1463157.8153 | 134271.8721 | 135326.9705 | 444977.2067 |  |  | 0.95163 | 662.6434 | 421.2397
28.6 | 3.64 | 3.314 | 1.0106 | 0.0027473 | 132496 | 439091.9635 | 1455151.4948 | 133900.6446 | 135320.1804 | 443746.9581 |  |  | 0.95163 | 711.287 | 460.8116
28.7 | 3.63 | 3.3129 | 1.0134 | 0.0027548 | 131769 | 436538.0156 | 1446208.4332 | 133528.4383 | 135311.3694 | 442366.8653 |  |  | 0.95598 | 761.5017 | 433.7922
28.7 | 3.58 | 3.3129 | 1.0272 | 0.0027933 | 128164 | 424594.9975 | 1406642.3638 | 131652.9179 | 135236.8122 | 436153.4468 |  |  | 0.95598 | 1035.5926 | 650.5664
28.7 | 3.61 | 3.3129 | 1.0189 | 0.0027701 | 130321 | 431740.9309 | 1430316.1535 | 132781.1113 | 135287.6629 | 439891.0429 |  |  | 0.95598 | 866.5817 | 515.6263
28.7 | 3.61 | 3.3129 | 1.0189 | 0.0027701 | 130321 | 431740.9309 | 1430316.1535 | 132781.1113 | 135287.6629 | 439891.0429 |  |  | 0.95598 | 866.5817 | 515.6263
28.8 | 3.61 | 3.3118 | 1.0189 | 0.0027701 | 130321 | 431597.9467 | 1429368.9243 | 132781.1113 | 135287.6629 | 439745.3595 |  |  | 0.96032 | 866.5817 | 446.8425
28.8 | 3.61 | 3.3118 | 1.0189 | 0.0027701 | 130321 | 431597.9467 | 1429368.9243 | 132781.1113 | 135287.6629 | 439745.3595 |  |  | 0.96032 | 866.5817 | 446.8425
28.9 | 3.61 | 3.3107 | 1.0189 | 0.0027701 | 130321 | 431455.0571 | 1428422.6357 | 132781.1113 | 135287.6629 | 439599.7726 |  |  | 0.96466 | 866.5817 | 383.0214
28.9 | 3.6 | 3.3107 | 1.0217 | 0.0027778 | 129600 | 429068.0351 | 1420519.8977 | 132406.0017 | 135272.7568 | 438357.8933 |  |  | 0.96466 | 921.4156 | 420.8789
28.9 | 3.58 | 3.3107 | 1.0272 | 0.0027933 | 128164 | 424313.8553 | 1404780.1865 | 131652.9179 | 135236.8122 | 435864.6512 |  |  | 0.96466 | 1035.5926 | 501.5715
29 | 3.53 | 3.3096 | 1.0413 | 0.0028329 | 124609 | 412407.7445 | 1364910.6222 | 129753.7595 | 135110.9317 | 429434.9146 |  |  | 0.969 | 1346.6034 | 651.0643
29.1 | 3.57 | 3.3085 | 1.03 | 0.0028011 | 127449 | 421667.4938 | 1395095.0994 | 131274.9549 | 135215.763 | 434325.7399 |  |  | 0.97334 | 1094.9042 | 409.4237
29.1 | 3.53 | 3.3085 | 1.0413 | 0.0028329 | 124609 | 412271.2986 | 1364007.6049 | 129753.7595 | 135110.9317 | 429292.8352 |  |  | 0.97334 | 1346.6034 | 575.2809
29.2 | 3.56 | 3.3074 | 1.0328 | 0.002809 | 126736 | 419169.8363 | 1386372.8668 | 130896.0519 | 135192.6557 | 432928.8967 |  |  | 0.97768 | 1155.6769 | 385.4626
29.2 | 3.53 | 3.3074 | 1.0413 | 0.0028329 | 124609 | 412134.9429 | 1363105.4835 | 129753.7595 | 135110.9317 | 429150.8499 |  |  | 0.97768 | 1346.6034 | 504.2305
29.2 | 3.57 | 3.3074 | 1.03 | 0.0028011 | 127449 | 421528.0304 | 1394172.4175 | 131274.9549 | 135215.763 | 434182.09 |  |  | 0.97768 | 1094.9042 | 349.2021
29.2 | 3.55 | 3.3074 | 1.0356 | 0.0028169 | 126025 | 416818.257 | 1378595.1943 | 130516.2146 | 135167.4848 | 431672.6132 |  |  | 0.97768 | 1217.8948 | 423.3984
29.2 | 3.54 | 3.3074 | 1.0385 | 0.0028249 | 125316 | 414473.2925 | 1370839.3998 | 130135.4486 | 135140.2453 | 430413.2581 |  |  | 0.97768 | 1281.5423 | 462.9931
29.4 | 3.52 | 3.3052 | 1.0441 | 0.0028409 | 123904 | 409532.3087 | 1353602.078 | 129371.1529 | 135079.539 | 427602.5546 |  |  | 0.98633 | 1413.0624 | 413.7917
29.4 | 3.5 | 3.3052 | 1.0498 | 0.0028571 | 122500 | 404891.7534 | 1338263.9347 | 128603.2103 | 135010.4954 | 425064.3208 |  |  | 0.98633 | 1550.1108 | 493.7551
29.4 | 3.49 | 3.3052 | 1.0527 | 0.0028653 | 121801 | 402581.3915 | 1330627.6368 | 128217.8855 | 134972.8341 | 423790.7306 |  |  | 0.98633 | 1620.6684 | 536.1856
29.4 | 3.51 | 3.3052 | 1.047 | 0.002849 | 123201 | 407208.7258 | 1345922.0817 | 128987.6346 | 135046.062 | 426334.9351 |  |  | 0.98633 | 1480.9035 | 452.9516
29.5 | 3.46 | 3.3041 | 1.0613 | 0.0028902 | 119716 | 395559.2268 | 1306985.7156 | 127056.5666 | 134847.231 | 419813.5357 |  |  | 0.99066 | 1840.2849 | 597.6598
29.5 | 3.5 | 3.3041 | 1.0498 | 0.0028571 | 122500 | 404757.9713 | 1337379.7167 | 128603.2103 | 135010.4954 | 424923.8733 |  |  | 0.99066 | 1550.1108 | 428.7663
29.5 | 3.52 | 3.3041 | 1.0441 | 0.0028409 | 123904 | 409396.9932 | 1352707.7258 | 129371.1529 | 135079.539 | 427461.2685 |  |  | 0.99066 | 1413.0624 | 354.1658
29.6 | 3.49 | 3.3031 | 1.0527 | 0.0028653 | 121801 | 402315.4418 | 1328870.1628 | 128217.8855 | 134972.8341 | 423510.7697 |  |  | 0.99498 | 1620.6684 | 405.518
29.7 | 3.46 | 3.302 | 1.0613 | 0.0028902 | 119716 | 395298.0023 | 1305260.0373 | 127056.5666 | 134847.231 | 419536.2938 |  |  | 0.9993 | 1840.2849 | 460.3941
29.8 | 3.46 | 3.3009 | 1.0613 | 0.0028902 | 119716 | 395167.5194 | 1304398.4796 | 127056.5666 | 134847.231 | 419397.8101 |  |  | 1.0036 | 1840.2849 | 398.5268
29.9 | 3.47 | 3.2998 | 1.0584 | 0.0028818 | 120409 | 397323.8739 | 1311083.5636 | 127444.558 | 134891.2071 | 420539.7062 |  |  | 1.0079 | 1765.7714 | 307.0345
29.9 | 3.47 | 3.2998 | 1.0584 | 0.0028818 | 120409 | 397323.8739 | 1311083.5636 | 127444.558 | 134891.2071 | 420539.7062 |  |  | 1.0079 | 1765.7714 | 307.0345
29.9 | 3.43 | 3.2998 | 1.07 | 0.0029155 | 117649 | 388216.4659 | 1281031.0705 | 125887.3514 | 134702.5921 | 415401.2587 |  |  | 1.0079 | 2071.4828 | 453.5736
30 | 3.45 | 3.2987 | 1.0642 | 0.0028986 | 119025 | 392627.4122 | 1295158.8724 | 126667.6978 | 134801.1399 | 417838.3567 |  |  | 1.0122 | 1916.0853 | 321.4222
30 | 3.39 | 3.2987 | 1.0818 | 0.0029499 | 114921 | 379089.5596 | 1250501.5986 | 124316.3861 | 134479.8936 | 410082.0916 |  |  | 1.0122 | 2397.019 | 555.261
30 | 3.42 | 3.2987 | 1.0729 | 0.002924 | 116964 | 385828.7976 | 1272732.3029 | 125495.8854 | 134650.1253 | 413972.9025 |  |  | 1.0122 | 2151.0482 | 430.9474
30 | 3.42 | 3.2987 | 1.0729 | 0.002924 | 116964 | 385828.7976 | 1272732.3029 | 125495.8854 | 134650.1253 | 413972.9025 |  |  | 1.0122 | 2151.0482 | 430.9474
30.1 | 3.43 | 3.2976 | 1.07 | 0.0029155 | 117649 | 387960.4287 | 1279341.8918 | 125887.3514 | 134702.5921 | 415127.2925 |  |  | 1.0166 | 2071.4828 | 336.3823
30.2 | 3.4 | 3.2965 | 1.0788 | 0.0029412 | 115600 | 381077.9627 | 1256231.9524 | 124710.3969 | 134538.781 | 411110.5879 |  |  | 1.0209 | 2313.8322 | 388.2187
30.2 | 3.42 | 3.2965 | 1.0729 | 0.002924 | 116964 | 385574.419 | 1271054.62 | 125495.8854 | 134650.1253 | 413699.9684 |  |  | 1.0209 | 2151.0482 | 317.3135
30.2 | 3.4 | 3.2965 | 1.0788 | 0.0029412 | 115600 | 381077.9627 | 1256231.9524 | 124710.3969 | 134538.781 | 411110.5879 |  |  | 1.0209 | 2313.8322 | 388.2187
30.3 | 3.37 | 3.2954 | 1.0877 | 0.0029674 | 113569 | 374259.3508 | 1233347.6711 | 123525.861 | 134355.6633 | 407071.5471 |  |  | 1.0252 | 2566.9021 | 443.7815
30.3 | 3.37 | 3.2954 | 1.0877 | 0.0029674 | 113569 | 374259.3508 | 1233347.6711 | 123525.861 | 134355.6633 | 407071.5471 |  |  | 1.0252 | 2566.9021 | 443.7815
30.4 | 3.38 | 3.2944 | 1.0847 | 0.0029586 | 114244 | 376359.743 | 1239860.7908 | 123921.5388 | 134418.856 | 408240.9448 |  |  | 1.0295 | 2481.3809 | 348.7103
30.4 | 3.35 | 3.2944 | 1.0936 | 0.0029851 | 112225 | 369708.45 | 1217949.1023 | 122732.0372 | 134222.7932 | 404322.3102 |  |  | 1.0295 | 2741.3577 | 462.0217
30.4 | 3.36 | 3.2944 | 1.0906 | 0.0029762 | 112896 | 371918.959 | 1225231.293 | 123129.3585 | 134290.3107 | 405631.2254 |  |  | 1.0295 | 2653.5663 | 422.6051
30.4 | 3.34 | 3.2944 | 1.0966 | 0.002994 | 111556 | 367504.5297 | 1210688.6171 | 122333.9033 | 134153.106 | 403010.7175 |  |  | 1.0295 | 2830.2603 | 503.0615
30.4 | 3.35 | 3.2944 | 1.0936 | 0.0029851 | 112225 | 369708.45 | 1217949.1023 | 122732.0372 | 134222.7932 | 404322.3102 |  |  | 1.0295 | 2741.3577 | 462.0217
30.4 | 3.35 | 3.2944 | 1.0936 | 0.0029851 | 112225 | 369708.45 | 1217949.1023 | 122732.0372 | 134222.7932 | 404322.3102 |  |  | 1.0295 | 2741.3577 | 462.0217
30.5 | 3.33 | 3.2933 | 1.0996 | 0.003003 | 110889 | 365186.8928 | 1202657.3121 | 121934.9626 | 134081.2443 | 401564.1777 |  |  | 1.0338 | 2920.2578 | 480.9013
30.5 | 3.32 | 3.2933 | 1.1026 | 0.003012 | 110224 | 362996.8714 | 1195444.9906 | 121535.2211 | 134007.2031 | 400247.7229 |  |  | 1.0338 | 3011.3344 | 522.6758
30.6 | 3.32 | 3.2922 | 1.1026 | 0.003012 | 110224 | 362877.3663 | 1194657.9959 | 121535.2211 | 134007.2031 | 400115.9541 |  |  | 1.0381 | 3011.3344 | 459.5201
30.7 | 3.27 | 3.2911 | 1.1178 | 0.0030581 | 106929 | 351913.7732 | 1158182.5679 | 119524.7131 | 133604.1396 | 393367.4942 |  |  | 1.0423 | 3482.3389 | 608.73
30.8 | 3.31 | 3.29 | 1.1056 | 0.0030211 | 109561 | 360457.3121 | 1185909.8933 | 121134.6848 | 133930.9778 | 398534.9064 |  |  | 1.0466 | 3103.4738 | 381.4355
30.8 | 3.31 | 3.29 | 1.1056 | 0.0030211 | 109561 | 360457.3121 | 1185909.8933 | 121134.6848 | 133930.9778 | 398534.9064 |  |  | 1.0466 | 3103.4738 | 381.4355
30.8 | 3.23 | 3.29 | 1.1301 | 0.003096 | 104329 | 343243.9546 | 1129277.6924 | 117902.5113 | 133241.9765 | 387901.0076 |  |  | 1.0466 | 3876.9213 | 726.8888
30.9 | 3.29 | 3.2889 | 1.1117 | 0.0030395 | 108241 | 355997.3689 | 1170851.4022 | 120331.2522 | 133771.9556 | 395761.395 |  |  | 1.0509 | 3290.8771 | 399.8519
31 | 3.29 | 3.2879 | 1.1117 | 0.0030395 | 108241 | 355880.3222 | 1170081.6117 | 120331.2522 | 133771.9556 | 395631.2745 |  |  | 1.0552 | 3290.8771 | 345.4844
31.1 | 3.25 | 3.2868 | 1.1239 | 0.0030769 | 105625 | 347165.1602 | 1141052.2933 | 118715.1165 | 133427.4923 | 390189.3721 |  |  | 1.0595 | 3677.73 | 438.7253
31.1 | 3.26 | 3.2868 | 1.1209 | 0.0030675 | 106276 | 349304.848 | 1148084.9564 | 119120.2939 | 133516.9222 | 391521.0975 |  |  | 1.0595 | 3579.5513 | 400.3474
31.2 | 3.21 | 3.2857 | 1.1363 | 0.0031153 | 103041 | 338560.8674 | 1112406.3329 | 117086.9469 | 133047.5553 | 384711.5063 |  |  | 1.0638 | 4079.7834 | 542.4354
31.2 | 3.25 | 3.2857 | 1.1239 | 0.0030769 | 105625 | 347051.0925 | 1140302.5875 | 118715.1165 | 133427.4923 | 390061.1679 |  |  | 1.0638 | 3677.73 | 382.4233
31.2 | 3.27 | 3.2857 | 1.1178 | 0.0030581 | 106929 | 351335.6333 | 1154380.2639 | 119524.7131 | 133604.1396 | 392721.2522 |  |  | 1.0638 | 3482.3389 | 312.2235
31.2 | 3.2 | 3.2857 | 1.1394 | 0.003125 | 102400 | 336454.7396 | 1105486.2481 | 116678.0706 | 132946.9937 | 383368.0651 |  |  | 1.0638 | 4182.5505 | 586.4209
31.2 | 3.22 | 3.2857 | 1.1332 | 0.0031056 | 103684 | 340673.5666 | 1119348.0093 | 117495.0959 | 133145.8813 | 386052.5576 |  |  | 1.0638 | 3977.9016 | 500.0252
31.3 | 3.21 | 3.2846 | 1.1363 | 0.0031153 | 103041 | 338449.6633 | 1111675.6884 | 117086.9469 | 133047.5553 | 384585.1435 |  |  | 1.068 | 4079.7834 | 480.4044
31.3 | 3.21 | 3.2846 | 1.1363 | 0.0031153 | 103041 | 338449.6633 | 1111675.6884 | 117086.9469 | 133047.5553 | 384585.1435 |  |  | 1.068 | 4079.7834 | 480.4044
31.3 | 3.18 | 3.2846 | 1.1457 | 0.0031447 | 101124 | 332153.0629 | 1090993.8016 | 115858.1608 | 132739.1462 | 380549.0583 |  |  | 1.068 | 4390.6758 | 610.0517
31.4 | 3.17 | 3.2835 | 1.1489 | 0.0031546 | 100489 | 329958.9558 | 1083431.1471 | 115447.1399 | 132631.8513 | 379074.503 |  |  | 1.0723 | 4496.0014 | 588.8316
31.5 | 3.15 | 3.2825 | 1.1552 | 0.0031746 | 99225 | 325701.6248 | 1069101.017 | 114622.9975 | 132410.4968 | 376244.8629 |  |  | 1.0766 | 4709.0974 | 613.1434
31.6 | 3.18 | 3.2814 | 1.1457 | 0.0031447 | 101124 | 331826.087 | 1088846.8809 | 115858.1608 | 132739.1462 | 380174.4407 |  |  | 1.0808 | 4390.6758 | 425.4609
31.6 | 3.17 | 3.2814 | 1.1489 | 0.0031546 | 100489 | 329742.4118 | 1082009.5548 | 115447.1399 | 132631.8513 | 378825.7256 |  |  | 1.0808 | 4496.0014 | 464.8451
31.7 | 3.16 | 3.2803 | 1.152 | 0.0031646 | 99856 | 327557.8153 | 1074488.4872 | 115035.4167 | 132522.303 | 377350.8829 |  |  | 1.0851 | 4602.1474 | 447.0465
31.8 | 3.11 | 3.2792 | 1.168 | 0.0032154 | 96721 | 317170.0279 | 1040072.2344 | 112966.4881 | 131940.6068 | 370442.6564 |  |  | 1.0894 | 5144.613 | 597.5162
31.9 | 3.15 | 3.2782 | 1.1552 | 0.0031746 | 99225 | 325274.5452 | 1066299.1154 | 114622.9975 | 132410.4968 | 375751.5078 |  |  | 1.0936 | 4709.0974 | 376.04
32 | 3.12 | 3.2771 | 1.1648 | 0.0032051 | 97344 | 319003.7686 | 1045399.8645 | 113381.6276 | 132061.4878 | 371560.3066 |  |  | 1.0979 | 5034.6094 | 435.3567
32.1 | 3.07 | 3.276 | 1.1809 | 0.0032573 | 94249 | 308760.0328 | 1011498.8788 | 111299.3539 | 131434.2453 | 364617.0481 |  |  | 1.1021 | 5591.6898 | 584.9212
32.1 | 3.14 | 3.276 | 1.1584 | 0.0031847 | 98596 | 323000.819 | 1058151.7412 | 114209.8886 | 132296.4285 | 374151.9694 |  |  | 1.1021 | 4816.8353 | 311.7835
32.1 | 3.1 | 3.276 | 1.1712 | 0.0032258 | 96100 | 314823.9148 | 1031364.1763 | 112550.6845 | 131817.4463 | 368716.4112 |  |  | 1.1021 | 5255.3391 | 458.2542
32.3 | 3.09 | 3.2739 | 1.1744 | 0.0032362 | 95481 | 312591.2588 | 1023379.469 | 112134.2233 | 131692.002 | 367111.5513 |  |  | 1.1106 | 5366.7716 | 388.5225
32.3 | 3.13 | 3.2739 | 1.1616 | 0.0031949 | 97969 | 320736.6181 | 1050046.2207 | 113796.0966 | 132180.0936 | 372552.2886 |  |  | 1.1106 | 4925.3448 | 254.0948
32.5 | 3.07 | 3.2717 | 1.1809 | 0.0032573 | 94249 | 308355.9627 | 1008853.1415 | 111299.3539 | 131434.2453 | 364139.8787 |  |  | 1.1191 | 5591.6898 | 359.9399
32.5 | 3.03 | 3.2717 | 1.194 | 0.0033003 | 91809 | 300372.9756 | 982735.0748 | 109622.0093 | 130891.1427 | 358652.0833 |  |  | 1.1191 | 6049.2818 | 515.2318
32.6 | 3.04 | 3.2706 | 1.1907 | 0.0032895 | 92416 | 302260.0164 | 988585.4991 | 110042.2798 | 131030.3773 | 359909.3371 |  |  | 1.1233 | 5933.9553 | 419.5763
32.6 | 3.05 | 3.2706 | 1.1874 | 0.0032787 | 93025 | 304251.8397 | 995100.0482 | 110461.9318 | 131167.3032 | 361281.8702 |  |  | 1.1233 | 5819.2369 | 382.1751
32.7 | 3.02 | 3.2696 | 1.1973 | 0.0033113 | 91204 | 298198.4633 | 974982.7147 | 109201.1268 | 130749.5953 | 357041.4477 |  |  | 1.1276 | 6165.1999 | 443.6543
32.7 | 3.01 | 3.2696 | 1.2006 | 0.0033223 | 90601 | 296226.9086 | 968536.5657 | 108779.6389 | 130605.7311 | 355663.3609 |  |  | 1.1276 | 6281.6932 | 483.6349
32.9 | 2.98 | 3.2674 | 1.2107 | 0.0033557 | 88804 | 290161.7383 | 948086.0587 | 107511.6098 | 130160.1983 | 351287.7302 |  |  | 1.136 | 6634.4601 | 494.4245
33 | 3 | 3.2664 | 1.204 | 0.0033333 | 90000 | 293973.5424 | 960227.1513 | 108357.5524 | 130459.5462 | 353936.1502 |  |  | 1.1403 | 6398.7453 | 365.194
33 | 2.99 | 3.2664 | 1.2073 | 0.0033445 | 89401 | 292016.9851 | 953836.3062 | 107934.8738 | 130311.0366 | 352555.5244 |  |  | 1.1403 | 6516.3397 | 401.7892
33.1 | 2.96 | 3.2653 | 1.2174 | 0.0033784 | 87616 | 286093.0612 | 934181.4244 | 106663.3526 | 129851.5201 | 348288.4982 |  |  | 1.1445 | 6872.2126 | 465.6119
33.1 | 2.96 | 3.2653 | 1.2174 | 0.0033784 | 87616 | 286093.0612 | 934181.4244 | 106663.3526 | 129851.5201 | 348288.4982 |  |  | 1.1445 | 6872.2126 | 465.6119
33.2 | 2.93 | 3.2642 | 1.2276 | 0.003413 | 85849 | 280231.7611 | 914743.7932 | 105386.7446 | 129370.9414 | 344007.6534 |  |  | 1.1487 | 7232.3739 | 533.9405
33.3 | 2.94 | 3.2632 | 1.2242 | 0.0034014 | 86436 | 282055.8003 | 920397.4557 | 105812.8345 | 129533.4808 | 345285.8036 |  |  | 1.1529 | 7111.8711 | 438.6495
33.3 | 2.98 | 3.2632 | 1.2107 | 0.0033557 | 88804 | 289782.9989 | 945612.6574 | 107511.6098 | 130160.1983 | 350829.2048 |  |  | 1.1529 | 6634.4601 | 295.9028
33.4 | 2.92 | 3.2621 | 1.231 | 0.0034247 | 85264 | 278140.597 | 907325.3856 | 104960.1099 | 129206.0503 | 342391.4856 |  |  | 1.1572 | 7353.3036 | 464.9871
33.4 | 2.94 | 3.2621 | 1.2242 | 0.0034014 | 86436 | 281963.7906 | 919797.066 | 105812.8345 | 129533.4808 | 345173.1676 |  |  | 1.1572 | 7111.8711 | 388.2642
33.6 | 2.89 | 3.26 | 1.2413 | 0.0034602 | 83521 | 272277.0986 | 887618.9034 | 103677.0052 | 128697.2308 | 337985.3471 |  |  | 1.1656 | 7718.4895 | 479.2603
33.6 | 2.91 | 3.26 | 1.2344 | 0.0034364 | 84681 | 276058.6797 | 899946.7961 | 104532.9372 | 129038.804 | 340775.6714 |  |  | 1.1656 | 7474.6438 | 401.4658
33.6 | 2.88 | 3.26 | 1.2448 | 0.0034722 | 82944 | 270396.088 | 881486.8395 | 103248.2598 | 128522.8968 | 336587.644 |  |  | 1.1656 | 7840.9618 | 520.5028
33.7 | 2.87 | 3.2589 | 1.2483 | 0.0034843 | 82369 | 268434.0883 | 874805.5673 | 102819.0039 | 128346.193 | 335079.0417 |  |  | 1.1698 | 7963.7785 | 507.4167
33.8 | 2.87 | 3.2579 | 1.2483 | 0.0034843 | 82369 | 268346.6363 | 874235.6614 | 102819.0039 | 128346.193 | 334969.8776 |  |  | 1.174 | 7963.7785 | 454.5013
33.8 | 2.84 | 3.2579 | 1.2588 | 0.0035211 | 80656 | 262765.9228 | 856054.4805 | 101528.2436 | 127801.8282 | 330764.7618 |  |  | 1.174 | 8334.1286 | 579.8683
33.9 | 2.91 | 3.2568 | 1.2344 | 0.0034364 | 84681 | 275788.9595 | 898189.0879 | 104532.9372 | 129038.804 | 340442.7201 |  |  | 1.1782 | 7474.6438 | 267.8302
34 | 2.85 | 3.2557 | 1.2553 | 0.0035088 | 81225 | 264447.3384 | 860971.3118 | 101958.9889 | 127985.6622 | 331951.7788 |  |  | 1.1824 | 8210.3785 | 431.347
34.1 | 2.81 | 3.2547 | 1.2694 | 0.0035587 | 78961 | 256992.677 | 836428.5662 | 100233.1415 | 127236.011 | 326226.6608 |  |  | 1.1866 | 8706.9802 | 541.4864
34.3 | 2.83 | 3.2526 | 1.2623 | 0.0035336 | 80089 | 260494.3893 | 847273.9936 | 101097.016 | 127615.6106 | 328824.2509 |  |  | 1.195 | 8458.1566 | 363.102
34.4 | 2.77 | 3.2515 | 1.2837 | 0.0036101 | 76729 | 249484.6366 | 811200.2492 | 98499.9156 | 126448.0622 | 320272.8518 |  |  | 1.1992 | 9207.2319 | 548.8194
34.6 | 2.77 | 3.2494 | 1.2837 | 0.0036101 | 76729 | 249322.502 | 810146.2292 | 98499.9156 | 126448.0622 | 320064.7135 |  |  | 1.2075 | 9207.2319 | 445.5726
34.6 | 2.78 | 3.2494 | 1.2801 | 0.0035971 | 77284 | 251125.9139 | 816006.219 | 98933.8888 | 126648.6512 | 321474.8622 |  |  | 1.2075 | 9081.885 | 407.3532
34.7 | 2.76 | 3.2483 | 1.2874 | 0.0036232 | 76176 | 247445.1843 | 803784.9093 | 98065.5098 | 126245.0668 | 318549.6501 |  |  | 1.2117 | 9332.7403 | 435.8381
34.8 | 2.74 | 3.2473 | 1.2946 | 0.0036496 | 75076 | 243792.8235 | 791663.6581 | 97195.4296 | 125831.8442 | 315620.8138 |  |  | 1.2159 | 9584.1752 | 465.4139
35 | 2.73 | 3.2452 | 1.2983 | 0.003663 | 74529 | 241859.484 | 784875.8203 | 96759.7698 | 125621.611 | 314002.1735 |  |  | 1.2242 | 9710.0683 | 408.6056
35.1 | 2.74 | 3.2441 | 1.2946 | 0.0036496 | 75076 | 243555.5556 | 790123.4568 | 97195.4296 | 125831.8442 | 315313.6403 |  |  | 1.2284 | 9584.1752 | 329.1938
35.1 | 2.73 | 3.2441 | 1.2983 | 0.003663 | 74529 | 241781.0219 | 784366.6566 | 96759.7698 | 125621.611 | 313900.3074 |  |  | 1.2284 | 9710.0683 | 363.8806
35.4 | 2.69 | 3.241 | 1.313 | 0.0037175 | 72361 | 234519.5268 | 760069.7677 | 95013.1696 | 124756.4627 | 307934.434 |  |  | 1.2409 | 10214.4225 | 376.5963
35.4 | 2.68 | 3.241 | 1.3168 | 0.0037313 | 71824 | 232779.1282 | 754429.1952 | 94575.5663 | 124534.1075 | 306516.1765 |  |  | 1.2409 | 10340.6229 | 413.3937
35.5 | 2.7 | 3.2399 | 1.3093 | 0.0037037 | 72900 | 236189.8591 | 765235.2472 | 95450.399 | 124976.3879 | 309251.2523 |  |  | 1.2451 | 10088.2501 | 301.1426
35.5 | 2.69 | 3.2399 | 1.313 | 0.0037175 | 72361 | 234443.5445 | 759577.3351 | 95013.1696 | 124756.4627 | 307834.6658 |  |  | 1.2451 | 10214.4225 | 334.4266
35.6 | 2.67 | 3.2389 | 1.3205 | 0.0037453 | 71289 | 230895.5466 | 747839.8269 | 94137.5965 | 124309.3194 | 304899.0979 |  |  | 1.2492 | 10466.8346 | 362.3007
35.8 | 2.62 | 3.2368 | 1.3394 | 0.0038168 | 68644 | 222184.8196 | 719161.0926 | 91942.5133 | 123148.793 | 297596.7414 |  |  | 1.2575 | 11097.4776 | 460.3119
35.8 | 2.65 | 3.2368 | 1.328 | 0.0037736 | 70225 | 227302.1525 | 735724.7207 | 93260.5874 | 123852.4339 | 301863.044 |  |  | 1.2575 | 10719.2252 | 349.0708
35.9 | 2.63 | 3.2357 | 1.3356 | 0.0038023 | 69169 | 223811.681 | 724192.4639 | 92382.2026 | 123385.785 | 298923.1601 |  |  | 1.2617 | 10971.4603 | 378.065
36 | 2.58 | 3.2347 | 1.3548 | 0.003876 | 66564 | 215312.9549 | 696467.5881 | 90180.6206 | 122176.3164 | 291705.0641 |  |  | 1.2658 | 11600.4879 | 527.0177
36 | 2.61 | 3.2347 | 1.3432 | 0.0038314 | 68121 | 220349.345 | 712758.6769 | 91502.5027 | 122909.3525 | 295980.9241 |  |  | 1.2658 | 11223.4058 | 408.2999
36.3 | 2.56 | 3.2315 | 1.3626 | 0.0039062 | 65536 | 211782.1942 | 684382.5956 | 89297.901 | 121675.3405 | 288569.7236 |  |  | 1.2782 | 11851.1228 | 466.1932
36.4 | 2.58 | 3.2305 | 1.3548 | 0.003876 | 66564 | 215034.7278 | 694668.8026 | 90180.6206 | 122176.3164 | 291328.1233 |  |  | 1.2824 | 11600.4879 | 349.1525
36.4 | 2.6 | 3.2305 | 1.3471 | 0.0038462 | 67600 | 218381.5216 | 705480.6059 | 91062.1786 | 122667.4611 | 294175.9929 |  |  | 1.2824 | 11349.2281 | 283.0046
36.5 | 2.55 | 3.2295 | 1.3665 | 0.0039216 | 65025 | 209995.1558 | 678169.4036 | 88856.125 | 121421.1603 | 286956.6446 |  |  | 1.2865 | 11976.1639 | 416.0437
36.5 | 2.58 | 3.2295 | 1.3548 | 0.003876 | 66564 | 214965.2834 | 694220.195 | 90180.6206 | 122176.3164 | 291234.0403 |  |  | 1.2865 | 11600.4879 | 310.4481
36.7 | 2.53 | 3.2274 | 1.3744 | 0.0039526 | 64009 | 206580.6035 | 666711.646 | 87971.7799 | 120905.4048 | 283917.3144 |  |  | 1.2948 | 12225.6096 | 405.6389
36.8 | 2.53 | 3.2263 | 1.3744 | 0.0039526 | 64009 | 206513.9539 | 666281.5095 | 87971.7799 | 120905.4048 | 283825.7134 |  |  | 1.2989 | 12225.6096 | 364.6984
36.9 | 2.49 | 3.2253 | 1.3903 | 0.0040161 | 62001 | 199970.9724 | 644963.6266 | 86200.138 | 119844.2573 | 278020.1194 |  |  | 1.303 | 12721.4839 | 472.5022
37 | 2.52 | 3.2242 | 1.3783 | 0.0039683 | 63504 | 204752.5391 | 660172.6232 | 87529.2265 | 120643.8254 | 282215.7874 |  |  | 1.3071 | 12349.9805 | 321.9537
37 | 2.5 | 3.2242 | 1.3863 | 0.004 | 62500 | 201515.3958 | 649735.2758 | 86643.3976 | 120113.2535 | 279359.6568 |  |  | 1.3071 | 12597.9345 | 391.7512
37 | 2.53 | 3.2242 | 1.3744 | 0.0039526 | 64009 | 206380.7835 | 665422.4843 | 87971.7799 | 120905.4048 | 283642.6886 |  |  | 1.3071 | 12225.6096 | 289.418
37 | 2.51 | 3.2242 | 1.3823 | 0.0039841 | 63001 | 203130.7432 | 654943.5537 | 87086.4297 | 120379.7756 | 280788.1016 |  |  | 1.3071 | 12474.0944 | 356.0724
37.1 | 2.48 | 3.2232 | 1.3943 | 0.0040323 | 61504 | 198240.1289 | 638968.9893 | 85756.6591 | 119572.7851 | 276411.4716 |  |  | 1.3112 | 12844.7259 | 424.5882
37.1 | 2.47 | 3.2232 | 1.3984 | 0.0040486 | 61009 | 196644.6414 | 633826.4026 | 85312.9688 | 119298.8353 | 274981.366 |  |  | 1.3112 | 12967.6436 | 463.129
37.3 | 2.46 | 3.2211 | 1.4024 | 0.004065 | 60516 | 194929.9404 | 627894.7992 | 84869.0752 | 119022.4062 | 273374.3767 |  |  | 1.3195 | 13090.2202 | 416.4902
37.6 | 2.43 | 3.218 | 1.4147 | 0.0041152 | 59049 | 190020.9171 | 611491.286 | 83536.2563 | 118178.2268 | 268821.4201 |  |  | 1.3318 | 13455.7351 | 405.9377
37.7 | 2.45 | 3.217 | 1.4065 | 0.0040816 | 60025 | 193099.5657 | 621198.5385 | 84424.9865 | 118743.4961 | 271593.9731 |  |  | 1.3359 | 13212.4389 | 299.3227
37.7 | 2.42 | 3.217 | 1.4188 | 0.0041322 | 58564 | 188399.5496 | 606078.6541 | 83091.6312 | 117891.8648 | 267304.5879 |  |  | 1.3359 | 13576.779 | 402.8312
37.9 | 2.44 | 3.2149 | 1.4106 | 0.0040984 | 59536 | 191403.3114 | 615345.8009 | 83980.7108 | 118462.1035 | 269991.033 |  |  | 1.3441 | 13334.2828 | 263.3897
38 | 2.4 | 3.2139 | 1.4271 | 0.0041667 | 57600 | 185119.7172 | 594953.2932 | 82201.9021 | 117311.6789 | 264187.3761 |  |  | 1.3482 | 13817.5743 | 359.0303
38 | 2.39 | 3.2139 | 1.4313 | 0.0041841 | 57121 | 183580.2668 | 590005.6781 | 81756.8147 | 117017.8526 | 262756.9171 |  |  | 1.3482 | 13937.2919 | 394.7
38.2 | 2.38 | 3.2118 | 1.4355 | 0.0042017 | 56644 | 181930.3035 | 584327.2957 | 81311.59 | 116721.5357 | 261158.1499 |  |  | 1.3563 | 14056.5338 | 354.7854
38.3 | 2.36 | 3.2108 | 1.4439 | 0.0042373 | 55696 | 178828.0623 | 574179.0409 | 80420.7618 | 116121.4258 | 258214.0369 |  |  | 1.3604 | 14293.5229 | 388.2909
38.4 | 2.35 | 3.2098 | 1.4482 | 0.0042553 | 55225 | 177258.867 | 568958.0066 | 79975.1753 | 115817.6308 | 256700.9317 |  |  | 1.3645 | 14411.2364 | 386.5251
38.4 | 2.37 | 3.2098 | 1.4397 | 0.0042194 | 56169 | 180288.8782 | 578683.6084 | 80866.2362 | 116422.7271 | 259561.0213 |  |  | 1.3645 | 14175.283 | 317.5195
38.5 | 2.33 | 3.2087 | 1.4567 | 0.0042918 | 54289 | 174198.6202 | 558955.945 | 79083.6997 | 115202.556 | 253758.0611 |  |  | 1.3686 | 14645.0173 | 421.642
38.7 | 2.3 | 3.2067 | 1.4697 | 0.0043478 | 52900 | 169632.8363 | 543956.5057 | 77745.8588 | 114261.2205 | 249305.3032 |  |  | 1.3767 | 14991.3207 | 456.9117
38.7 | 2.35 | 3.2067 | 1.4482 | 0.0042553 | 55225 | 177088.3438 | 567863.8568 | 79975.1753 | 115817.6308 | 256453.9851 |  |  | 1.3767 | 14411.2364 | 281.7772
38.9 | 2.32 | 3.2046 | 1.461 | 0.0043103 | 53824 | 172485.1787 | 552748.5296 | 78637.8278 | 114891.2747 | 252003.9348 |  |  | 1.3849 | 14761.051 | 312.023
39 | 2.29 | 3.2036 | 1.474 | 0.0043668 | 52441 | 167999.3593 | 538200.7345 | 77299.779 | 113942.4464 | 247636.6458 |  |  | 1.3889 | 15105.5231 | 379.6699
39.2 | 2.3 | 3.2015 | 1.4697 | 0.0043478 | 52900 | 169361.2934 | 542216.4028 | 77745.8588 | 114261.2205 | 248906.2232 |  |  | 1.3971 | 14991.3207 | 278.8692
39.2 | 2.28 | 3.2015 | 1.4784 | 0.004386 | 51984 | 166428.6858 | 532827.5517 | 76853.6472 | 113621.1737 | 246049.7751 |  |  | 1.3971 | 15219.0813 | 343.9335
39.3 | 2.27 | 3.2005 | 1.4828 | 0.0044053 | 51529 | 164919.1871 | 527825.8508 | 76407.4723 | 113297.402 | 244543.0383 |  |  | 1.4011 | 15331.9786 | 343.756
39.4 | 2.26 | 3.1995 | 1.4872 | 0.0044248 | 51076 | 163417.0533 | 522850.9143 | 75961.263 | 112971.1308 | 243037.1557 |  |  | 1.4052 | 15444.1981 | 343.7378
39.6 | 2.25 | 3.1974 | 1.4917 | 0.0044444 | 50625 | 161870.5036 | 517571.5543 | 75515.0281 | 112642.36 | 241454.9261 |  |  | 1.4133 | 15555.7231 | 310.9074
39.7 | 2.22 | 3.1964 | 1.5051 | 0.0045045 | 49284 | 157532.3638 | 503539.5997 | 74176.2591 | 111641.048 | 237098.4788 |  |  | 1.4173 | 15885.9624 | 379.4204
39.8 | 2.21 | 3.1954 | 1.5096 | 0.0045249 | 48841 | 156066.4643 | 498694.5656 | 73730.0111 | 111302.2775 | 235596.7761 |  |  | 1.4214 | 15994.541 | 380.0426
39.8 | 2.23 | 3.1954 | 1.5006 | 0.0044843 | 49729 | 158903.9783 | 507761.5538 | 74622.5172 | 111977.3187 | 238448.6891 |  |  | 1.4214 | 15776.6221 | 311.9491
39.8 | 2.22 | 3.1954 | 1.5051 | 0.0045045 | 49284 | 157482.0259 | 503217.8491 | 74176.2591 | 111641.048 | 237022.7163 |  |  | 1.4214 | 15885.9624 | 345.24
40 | 2.21 | 3.1934 | 1.5096 | 0.0045249 | 48841 | 155966.7891 | 498057.7649 | 73730.0111 | 111302.2775 | 235446.3071 |  |  | 1.4295 | 15994.541 | 313.5846
40.2 | 2.19 | 3.1913 | 1.5187 | 0.0045662 | 47961 | 153058.8798 | 488459.8048 | 72837.5817 | 110617.2371 | 232448.0029 |  |  | 1.4375 | 16209.3456 | 315.8102
40.3 | 2.17 | 3.1903 | 1.5279 | 0.0046083 | 47089 | 150228.1066 | 479272.9512 | 71945.3019 | 109922.1996 | 229527.2032 |  |  | 1.4416 | 16420.9015 | 350.6084
40.4 | 2.18 | 3.1893 | 1.5233 | 0.0045872 | 47524 | 151567.5331 | 483391.9091 | 72391.4185 | 110270.9678 | 230876.7932 |  |  | 1.4456 | 16315.538 | 286.6249
40.7 | 2.15 | 3.1862 | 1.5371 | 0.0046512 | 46225 | 147283.7343 | 469280.6572 | 71053.2449 | 109217.1685 | 226392.3687 |  |  | 1.4577 | 16629.0745 | 291.7358
40.8 | 2.11 | 3.1852 | 1.5559 | 0.0047393 | 44521 | 141809.2053 | 451693.5986 | 69270.0968 | 107777.1459 | 220640.5377 |  |  | 1.4617 | 17034.7361 | 395.0915
40.9 | 2.13 | 3.1842 | 1.5465 | 0.0046948 | 45369 | 144464.2573 | 460004.0035 | 70161.485 | 108502.1485 | 223408.6451 |  |  | 1.4657 | 16833.7307 | 295.8475
40.9 | 2.13 | 3.1842 | 1.5465 | 0.0046948 | 45369 | 144464.2573 | 460004.0035 | 70161.485 | 108502.1485 | 223408.6451 |  |  | 1.4657 | 16833.7307 | 295.8475
41.3 | 2.09 | 3.1802 | 1.5654 | 0.0047847 | 43681 | 138912.3867 | 441763.0361 | 68379.1559 | 107042.1684 | 217456.3711 |  |  | 1.4818 | 17231.9569 | 305.7755
41.4 | 2.06 | 3.1791 | 1.5799 | 0.0048544 | 42436 | 134910.1892 | 428899.0277 | 67043.7499 | 105921.02 | 213141.7896 |  |  | 1.4858 | 17520.3998 | 375.9295
41.4 | 2.09 | 3.1791 | 1.5654 | 0.0047847 | 43681 | 138868.2244 | 441482.195 | 68379.1559 | 107042.1684 | 217387.2385 |  |  | 1.4858 | 17231.9569 | 277.2067
41.6 | 2.05 | 3.1771 | 1.5847 | 0.004878 | 42025 | 133518.6656 | 424205.4507 | 66598.9212 | 105542.3274 | 211593.0778 |  |  | 1.4938 | 17614.5106 | 347.9018
41.7 | 2.05 | 3.1761 | 1.5847 | 0.004878 | 42025 | 133476.2585 | 423936.0284 | 66598.9212 | 105542.3274 | 211525.8734 |  |  | 1.4978 | 17614.5106 | 318.0086
41.7 | 2.06 | 3.1761 | 1.5799 | 0.0048544 | 42436 | 134781.6421 | 428082.0773 | 67043.7499 | 105921.02 | 212938.7007 |  |  | 1.4978 | 17520.3998 | 286.1967
41.8 | 2.03 | 3.1751 | 1.5945 | 0.0049261 | 41209 | 130842.991 | 415440.5174 | 65709.7821 | 104777.487 | 208635.5996 |  |  | 1.5018 | 17799.577 | 354.8781
42.1 | 2.01 | 3.1721 | 1.6045 | 0.0049751 | 40401 | 128155.4322 | 406520.007 | 64821.3994 | 104002.7184 | 205619.0307 |  |  | 1.5137 | 17980.3256 | 332.5984
42.1 | 2.02 | 3.1721 | 1.5995 | 0.0049505 | 40804 | 129433.7827 | 410575.0443 | 65265.4913 | 104391.3428 | 207027.7281 |  |  | 1.5137 | 17890.4993 | 300.174
42.1 | 2.01 | 3.1721 | 1.6045 | 0.0049751 | 40401 | 128155.4322 | 406520.007 | 64821.3994 | 104002.7184 | 205619.0307 |  |  | 1.5137 | 17980.3256 | 332.5984
42.4 | 1.97 | 3.1691 | 1.6246 | 0.0050761 | 38809 | 122988.4329 | 389758.938 | 63047.2211 | 102423.4608 | 199801.0493 |  |  | 1.5257 | 18328.3391 | 379.5168
42.4 | 1.98 | 3.1691 | 1.6195 | 0.0050505 | 39204 | 124240.2155 | 393725.9246 | 63490.4173 | 102821.9847 | 201205.569 |  |  | 1.5257 | 18243.0626 | 345.1252
42.5 | 1.96 | 3.1681 | 1.6296 | 0.005102 | 38416 | 121704.4195 | 385567.6206 | 62604.274 | 102022.468 | 198334.4655 |  |  | 1.5296 | 18412.4369 | 384.1744
42.6 | 1.95 | 3.1671 | 1.6348 | 0.0051282 | 38025 | 120427.5534 | 381401.5944 | 62161.5863 | 101619.0087 | 196869.6319 |  |  | 1.5336 | 18495.3394 | 388.9921
42.7 | 1.96 | 3.1661 | 1.6296 | 0.005102 | 38416 | 121627.3548 | 385079.4832 | 62604.274 | 102022.468 | 198208.8778 |  |  | 1.5376 | 18412.4369 | 325.552
42.9 | 1.94 | 3.1641 | 1.6399 | 0.0051546 | 37636 | 119082.4237 | 376783.4952 | 61719.168 | 101213.0859 | 195282.9236 |  |  | 1.5455 | 18577.0301 | 335.2284
43 | 1.95 | 3.1631 | 1.6348 | 0.0051282 | 38025 | 120275.1858 | 380437.0894 | 62161.5863 | 101619.0087 | 196620.5481 |  |  | 1.5495 | 18495.3394 | 276.4931
43.2 | 1.92 | 3.1611 | 1.6503 | 0.0052083 | 36864 | 116529.1607 | 368355.1786 | 60835.1812 | 100393.8605 | 192303.402 |  |  | 1.5574 | 18736.7106 | 317.8506
43.2 | 1.91 | 3.1611 | 1.6555 | 0.0052356 | 36481 | 115318.4764 | 364528.1377 | 60393.6334 | 99980.564 | 190907.6447 |  |  | 1.5574 | 18814.6675 | 350.9216
43.6 | 1.9 | 3.1571 | 1.6607 | 0.0052632 | 36100 | 113970.0079 | 359810.6011 | 59952.3966 | 99564.8159 | 189273.5487 |  |  | 1.5732 | 18891.3469 | 276.4962
43.6 | 1.89 | 3.1571 | 1.666 | 0.005291 | 35721 | 112773.4807 | 356033.0881 | 59511.4812 | 99146.6195 | 187881.5507 |  |  | 1.5732 | 18966.7326 | 307.5822
43.7 | 1.87 | 3.1561 | 1.6766 | 0.0053476 | 34969 | 110364.5258 | 348317.8974 | 58630.6571 | 98302.8956 | 185042.3138 |  |  | 1.5772 | 19113.5574 | 346.1026
43.8 | 1.86 | 3.1551 | 1.682 | 0.0053763 | 34596 | 109152.8632 | 344385.1182 | 58190.7697 | 97877.3754 | 183596.0552 |  |  | 1.5811 | 19184.9638 | 352.2414
44 | 1.86 | 3.1531 | 1.682 | 0.0053763 | 34596 | 109084.0296 | 343950.9054 | 58190.7697 | 97877.3754 | 183480.2766 |  |  | 1.589 | 19184.9638 | 299.3709
44.1 | 1.85 | 3.1521 | 1.6874 | 0.0054054 | 34225 | 107880.2206 | 340047.9768 | 57751.2463 | 97449.4215 | 182037.0254 |  |  | 1.5929 | 19255.0113 | 305.4935
44.4 | 1.82 | 3.1491 | 1.7037 | 0.0054945 | 33124 | 104311.1321 | 328487.2685 | 56434.9684 | 96150.9979 | 177719.9444 |  |  | 1.6047 | 19456.8377 | 324.8599
44.5 | 1.82 | 3.1481 | 1.7037 | 0.0054945 | 33124 | 104278.2937 | 328280.4776 | 56434.9684 | 96150.9979 | 177663.9961 |  |  | 1.6086 | 19456.8377 | 299.6096
44.6 | 1.81 | 3.1471 | 1.7093 | 0.0055249 | 32761 | 103103.0685 | 324478.5789 | 55997.0095 | 95713.3503 | 176229.7701 |  |  | 1.6126 | 19521.2873 | 306.289
44.9 | 1.8 | 3.1442 | 1.7148 | 0.0055556 | 32400 | 101870.775 | 320297.9878 | 55559.4691 | 95273.2902 | 174687.8449 |  |  | 1.6243 | 19584.2971 | 265.2112
45.1 | 1.8 | 3.1422 | 1.7148 | 0.0055556 | 32400 | 101806.7557 | 319895.5403 | 55559.4691 | 95273.2902 | 174578.0646 |  |  | 1.6322 | 19584.2971 | 221.3139
45.2 | 1.78 | 3.1412 | 1.726 | 0.005618 | 31684 | 99525.6793 | 312629.7449 | 54685.6883 | 94385.9519 | 171778.5087 |  |  | 1.6361 | 19705.9329 | 256.1381
45.3 | 1.76 | 3.1402 | 1.7373 | 0.0056818 | 30976 | 97271.1572 | 305451.8988 | 53813.7153 | 93489.0223 | 168986.3881 |  |  | 1.64 | 19821.6171 | 293.2863
45.3 | 1.75 | 3.1402 | 1.743 | 0.0057143 | 30625 | 96168.9433 | 301990.7154 | 53378.435 | 93036.9737 | 167619.5163 |  |  | 1.64 | 19877.1874 | 324.917
45.9 | 1.72 | 3.1343 | 1.7603 | 0.005814 | 29584 | 92725.2782 | 290629.3 | 52075.5556 | 91666.5592 | 163220.6725 |  |  | 1.6634 | 20034.6207 | 277.807
45.9 | 1.73 | 3.1343 | 1.7545 | 0.0057803 | 29929 | 93806.6134 | 294018.5343 | 52509.3436 | 92125.7365 | 164580.2965 |  |  | 1.6634 | 19983.7051 | 248.4264
46 | 1.71 | 3.1333 | 1.7661 | 0.005848 | 29241 | 91621.4946 | 287079.7261 | 51642.2881 | 91205.0175 | 161811.9632 |  |  | 1.6672 | 20083.9532 | 285.6972
46.2 | 1.71 | 3.1314 | 1.7661 | 0.005848 | 29241 | 91564.1146 | 286720.2587 | 51642.2881 | 91205.0175 | 161710.6249 |  |  | 1.675 | 20083.9532 | 242.5351
46.3 | 1.69 | 3.1304 | 1.7779 | 0.0059172 | 28561 | 89406.7929 | 279877.2669 | 50777.3613 | 90274.8651 | 158952.4537 |  |  | 1.6789 | 20177.806 | 279.676
46.4 | 1.66 | 3.1294 | 1.7958 | 0.0060241 | 27556 | 86233.7662 | 269860.0101 | 49484.169 | 88862.0619 | 154855.794 |  |  | 1.6828 | 20306.3199 | 351.7794
46.6 | 1.68 | 3.1274 | 1.7838 | 0.0059524 | 28224 | 88268.9601 | 276056.1693 | 50345.7256 | 89806.2674 | 157453.4031 |  |  | 1.6905 | 20222.2949 | 245.4641
46.7 | 1.65 | 3.1265 | 1.8018 | 0.0060606 | 27225 | 85118.0241 | 266118.5683 | 49054.2719 | 88386.4682 | 153366.4904 |  |  | 1.6944 | 20345.8249 | 314.0542
46.9 | 1.64 | 3.1245 | 1.8079 | 0.0060976 | 26896 | 84036.8692 | 262574.1892 | 48624.9785 | 87908.5566 | 151929.319 |  |  | 1.7021 | 20383.6378 | 300.7473
47.2 | 1.64 | 3.1216 | 1.8079 | 0.0060976 | 26896 | 83958.1708 | 262082.6307 | 48624.9785 | 87908.5566 | 151787.0409 |  |  | 1.7137 | 20383.6378 | 238.4381
47.2 | 1.63 | 3.1216 | 1.814 | 0.006135 | 26569 | 82937.4122 | 258896.2454 | 48196.3009 | 87428.3346 | 150448.8869 |  |  | 1.7137 | 20419.743 | 267.1339
47.3 | 1.62 | 3.1206 | 1.8202 | 0.0061728 | 26244 | 81897.3319 | 255569.7671 | 47768.2513 | 86945.8099 | 149066.1611 |  |  | 1.7176 | 20454.1254 | 276.0865
47.4 | 1.61 | 3.1196 | 1.8264 | 0.0062112 | 25921 | 80864.1398 | 252266.8531 | 47340.842 | 86460.9901 | 147686.2956 |  |  | 1.7214 | 20486.7695 | 285.2518
47.6 | 1.58 | 3.1177 | 1.8452 | 0.0063291 | 24964 | 77830.0857 | 242650.3063 | 46062.5804 | 84992.8421 | 143608.9801 |  |  | 1.7292 | 20574.121 | 335.9618
47.8 | 1.6 | 3.1158 | 1.8326 | 0.00625 | 25600 | 79763.203 | 248522.209 | 46914.0855 | 85973.8834 | 146172.5673 |  |  | 1.7368 | 20517.6602 | 234.6256
47.8 | 1.58 | 3.1158 | 1.8452 | 0.0063291 | 24964 | 77781.5859 | 242347.9854 | 46062.5804 | 84992.8421 | 143519.4902 |  |  | 1.7368 | 20574.121 | 292.871
48.1 | 1.56 | 3.1128 | 1.8579 | 0.0064103 | 24336 | 75754.0856 | 235810.3832 | 45213.8367 | 84002.7542 | 140743.4605 |  |  | 1.7484 | 20623.3872 | 291.9431
48.3 | 1.54 | 3.1109 | 1.8708 | 0.0064935 | 23716 | 73778.1926 | 229516.8535 | 44367.9563 | 83003.6914 | 138024.4401 |  |  | 1.756 | 20665.3394 | 312.338
48.4 | 1.55 | 3.1099 | 1.8643 | 0.0064516 | 24025 | 74716.2183 | 232362.6755 | 44790.5321 | 83504.3401 | 139295.6994 |  |  | 1.7599 | 20645.2849 | 262.1376
48.6 | 1.53 | 3.108 | 1.8773 | 0.0065359 | 23409 | 72755.2448 | 226123.5268 | 43946.122 | 82500.8177 | 136584.6838 |  |  | 1.7675 | 20683.5357 | 282.1503
48.8 | 1.5 | 3.1061 | 1.8971 | 0.0066667 | 22500 | 69886.6284 | 217072.9255 | 42685.1997 | 80978.9453 | 132583.3193 |  |  | 1.7752 | 20726.8299 | 334.5716
48.9 | 1.51 | 3.1051 | 1.8905 | 0.0066225 | 22801 | 70799.5653 | 219840.2897 | 43104.7306 | 81488.4346 | 133844.8395 |  |  | 1.779 | 20714.2956 | 283.353
49 | 1.51 | 3.1041 | 1.8905 | 0.0066225 | 22801 | 70777.5881 | 219703.8277 | 43104.7306 | 81488.4346 | 133803.2921 |  |  | 1.7828 | 20714.2956 | 264.2781
49.1 | 1.48 | 3.1032 | 1.9105 | 0.0067568 | 21904 | 67972.0714 | 210929.6241 | 41848.534 | 79953.4239 | 129863.5655 |  |  | 1.7866 | 20746.1352 | 336.3187
49.3 | 1.47 | 3.1013 | 1.9173 | 0.0068027 | 21609 | 67015.0411 | 207830.7989 | 41431.4261 | 79437.4133 | 128489.459 |  |  | 1.7943 | 20752.8776 | 327.2863
49.7 | 1.47 | 3.0974 | 1.9173 | 0.0068027 | 21609 | 66932.0118 | 207316.1275 | 41431.4261 | 79437.4133 | 128330.265 |  |  | 1.8095 | 20752.8776 | 251.3474
49.9 | 1.46 | 3.0955 | 1.9241 | 0.0068493 | 21316 | 65983.5939 | 204251.9544 | 41015.1528 | 78919.2511 | 126962.2435 |  |  | 1.8171 | 20757.6607 | 244.4155
50.2 | 1.44 | 3.0926 | 1.9379 | 0.0069444 | 20736 | 64128.6532 | 198325.8177 | 40185.1649 | 77876.518 | 124277.609 |  |  | 1.8284 | 20761.2932 | 248.6255
50.3 | 1.43 | 3.0917 | 1.9449 | 0.006993 | 20449 | 63221.518 | 195459.9413 | 39771.4779 | 77351.9708 | 122960.2036 |  |  | 1.8322 | 20760.1146 | 259.6398
50.6 | 1.42 | 3.0888 | 1.9519 | 0.0070423 | 20164 | 62282.6255 | 192378.766 | 39358.6807 | 76825.3195 | 121571.2144 |  |  | 1.8436 | 20756.9209 | 236.7257
50.7 | 1.41 | 3.0878 | 1.959 | 0.0070922 | 19881 | 61389.5322 | 189561.6248 | 38946.7873 | 76296.5768 | 120261.8105 |  |  | 1.8474 | 20751.6985 | 247.7905
50.8 | 1.4 | 3.0869 | 1.9661 | 0.0071429 | 19600 | 60503.1641 | 186766.9828 | 38535.812 | 75765.7554 | 118956.0487 |  |  | 1.8511 | 20744.4337 | 259.1335
51.2 | 1.38 | 3.0831 | 1.9805 | 0.0072464 | 19044 | 58714.3518 | 181021.5871 | 37716.6724 | 74697.9297 | 116283.8673 |  |  | 1.8662 | 20723.7231 | 248.7732
51.4 | 1.36 | 3.0812 | 1.9951 | 0.0073529 | 18496 | 56989.678 | 175595.9883 | 36901.3769 | 73621.9515 | 113700.129 |  |  | 1.8737 | 20694.6821 | 272.4476
51.4 | 1.37 | 3.0812 | 1.9878 | 0.0072993 | 18769 | 57830.8427 | 178187.776 | 37308.5368 | 74160.9527 | 114954.666 |  |  | 1.8737 | 20710.2505 | 244.0996
51.5 | 1.35 | 3.0802 | 2.0025 | 0.0074074 | 18225 | 56137.3787 | 172916.6139 | 36495.2071 | 73080.9406 | 112414.0062 |  |  | 1.8775 | 20677.0049 | 284.7138
51.9 | 1.34 | 3.0764 | 2.0099 | 0.0074627 | 17956 | 55240.7322 | 169945.3382 | 36090.0423 | 72537.9347 | 111029.2027 |  |  | 1.8925 | 20657.2059 | 247.5277
52 | 1.33 | 3.0755 | 2.0174 | 0.0075188 | 17689 | 54402.5834 | 167315.3419 | 35685.8974 | 71992.9489 | 109752.1064 |  |  | 1.8963 | 20635.2722 | 259.6431
52.5 | 1.32 | 3.0708 | 2.025 | 0.0075758 | 17424 | 53505.2971 | 164303.0772 | 35282.7873 | 71445.9985 | 108345.7309 |  |  | 1.915 | 20611.1913 | 210.8227
52.6 | 1.31 | 3.0698 | 2.0326 | 0.0076336 | 17161 | 52681.5042 | 161723.7275 | 34880.7271 | 70897.0993 | 107078.2105 |  |  | 1.9187 | 20584.9504 | 222.5117
52.9 | 1.3 | 3.067 | 2.0402 | 0.0076923 | 16900 | 51832.541 | 158971.1425 | 34479.732 | 70346.2674 | 105749.8298 |  |  | 1.9299 | 20556.5373 | 205.7726
53.1 | 1.28 | 3.0651 | 2.0557 | 0.0078125 | 16384 | 50219.1571 | 153928.4508 | 33680.9986 | 69238.8715 | 103236.7775 |  |  | 1.9373 | 20493.1451 | 229.6871
53.5 | 1.26 | 3.0614 | 2.0715 | 0.0079365 | 15876 | 48602.4797 | 148790.6925 | 32886.7113 | 68123.9467 | 100678.7426 |  |  | 1.9522 | 20420.9181 | 225.8941
53.5 | 1.27 | 3.0614 | 2.0636 | 0.007874 | 16129 | 49377.009 | 151161.8216 | 33283.2914 | 68682.3414 | 101892.8253 |  |  | 1.9522 | 20458.1419 | 200.0838
53.5 | 1.27 | 3.0614 | 2.0636 | 0.007874 | 16129 | 49377.009 | 151161.8216 | 33283.2914 | 68682.3414 | 101892.8253 |  |  | 1.9522 | 20458.1419 | 200.0838
53.6 | 1.25 | 3.0604 | 2.0794 | 0.008 | 15625 | 47819.4338 | 146348.688 | 32491.2741 | 67563.7051 | 99437.7172 |  |  | 1.9559 | 20381.462 | 238.4755
54.2 | 1.24 | 3.0548 | 2.0875 | 0.0080645 | 15376 | 46971.1318 | 143489.0234 | 32096.9958 | 67001.635 | 98051.003 |  |  | 1.9781 | 20339.7621 | 183.8766
54.2 | 1.22 | 3.0548 | 2.1037 | 0.0081967 | 14884 | 45468.1534 | 138897.6733 | 31311.9803 | 65872.085 | 95652.9108 |  |  | 1.9781 | 20249.5856 | 234.8613
54.4 | 1.22 | 3.053 | 2.1037 | 0.0081967 | 14884 | 45440.3908 | 138728.105 | 31311.9803 | 65872.085 | 95594.5057 |  |  | 1.9855 | 20249.5856 | 208.0481
54.4 | 1.23 | 3.053 | 2.0956 | 0.0081301 | 15129 | 46188.3682 | 141011.6568 | 31703.8925 | 66437.7553 | 96791.0014 |  |  | 1.9855 | 20295.807 | 183.2778
54.7 | 1.2 | 3.0502 | 2.1203 | 0.0083333 | 14400 | 43922.5255 | 133971.4063 | 30531.7949 | 64735.4515 | 93127.3293 |  |  | 1.9966 | 20150.2996 | 220.3193
55 | 1.19 | 3.0474 | 2.1286 | 0.0084034 | 14161 | 43154.0454 | 131507.0712 | 30143.5547 | 64164.5287 | 91859.0727 |  |  | 2.0076 | 20097.2135 | 207.3884
55.3 | 1.19 | 3.0446 | 2.1286 | 0.0084034 | 14161 | 43114.6293 | 131266.9488 | 30143.5547 | 64164.5287 | 91775.1704 |  |  | 2.0186 | 20097.2135 | 171.3241
55.4 | 1.18 | 3.0437 | 2.1371 | 0.0084746 | 13924 | 42380.1552 | 128991.4936 | 29756.5718 | 63591.8964 | 90569.3861 |  |  | 2.0223 | 20041.8181 | 183.3798
55.7 | 1.16 | 3.0409 | 2.1542 | 0.0086207 | 13456 | 40918.3518 | 124428.6204 | 28986.4454 | 62441.5888 | 88144.885 |  |  | 2.0333 | 19924.0581 | 196.5462
55.8 | 1.15 | 3.04 | 2.1628 | 0.0086957 | 13225 | 40203.6784 | 122218.2045 | 28603.3362 | 61863.9576 | 86953.4463 |  |  | 2.037 | 19861.6737 | 209.4751
56 | 1.14 | 3.0381 | 2.1716 | 0.0087719 | 12996 | 39483.5182 | 119956.0023 | 28221.5526 | 61284.7053 | 85740.7035 |  |  | 2.0443 | 19796.9399 | 210.5111
56.3 | 1.14 | 3.0354 | 2.1716 | 0.0087719 | 12996 | 39447.5641 | 119737.6358 | 28221.5526 | 61284.7053 | 85662.6273 |  |  | 2.0552 | 19796.9399 | 175.8234
56.3 | 1.12 | 3.0354 | 2.1893 | 0.0089286 | 12544 | 38075.5805 | 115573.169 | 27462.0324 | 60121.4304 | 83357.2086 |  |  | 2.0552 | 19660.3871 | 225.2871
56.5 | 1.12 | 3.0335 | 2.1893 | 0.0089286 | 12544 | 38052.4799 | 115432.9741 | 27462.0324 | 60121.4304 | 83306.6355 |  |  | 2.0625 | 19660.3871 | 201.4312
57 | 1.1 | 3.0289 | 2.2073 | 0.0090909 | 12100 | 36650.0076 | 111010.1698 | 26708.0264 | 58951.9568 | 80896.6423 |  |  | 2.0807 | 19514.327 | 193.757
57.3 | 1.09 | 3.0262 | 2.2164 | 0.0091743 | 11881 | 35954.0021 | 108803.1536 | 26333.1363 | 58364.958 | 79688.7162 |  |  | 2.0916 | 19437.7099 | 184.9984
57.4 | 1.08 | 3.0253 | 2.2256 | 0.0092593 | 11664 | 35286.6435 | 106751.3038 | 25959.6789 | 57776.4858 | 78534.8024 |  |  | 2.0952 | 19358.6906 | 198.2581
57.6 | 1.07 | 3.0234 | 2.2349 | 0.0093458 | 11449 | 34615.2683 | 104656.8959 | 25587.6729 | 57186.5667 | 77362.5786 |  |  | 2.1025 | 19277.2608 | 200.7926
57.8 | 1.06 | 3.0216 | 2.2443 | 0.009434 | 11236 | 33950.7478 | 102585.7315 | 25217.1367 | 56595.2279 | 76196.2129 |  |  | 2.1097 | 19193.4131 | 203.5164
57.8 | 1.05 | 3.0216 | 2.2538 | 0.0095238 | 11025 | 33313.1893 | 100659.2818 | 24848.0891 | 56002.4972 | 75081.0971 |  |  | 2.1097 | 19107.1398 | 228.8141
58.3 | 1.05 | 3.017 | 2.2538 | 0.0095238 | 11025 | 33262.9356 | 100355.8171 | 24848.0891 | 56002.4972 | 74967.8355 |  |  | 2.1278 | 19107.1398 | 175.0586
58.8 | 1.02 | 3.0125 | 2.2828 | 0.0098039 | 10404 | 31342.0696 | 94418.0436 | 23750.0688 | 54216.2406 | 71547.1269 |  |  | 2.1458 | 18833.6975 | 195.2657
58.9 | 1.03 | 3.0116 | 2.273 | 0.0097087 | 10609 | 31950.0075 | 96220.4714 | 24114.5359 | 54812.9741 | 72623.2071 |  |  | 2.1494 | 18927.2887 | 162.1993
59.3 | 1 | 3.008 | 2.3026 | 0.01 | 10000 | 30079.7112 | 90478.9028 | 23025.8509 | 53018.9811 | 69261.0947 |  |  | 2.1637 | 18639.1525 | 192.8074
59.4 | 1 | 3.0071 | 2.3026 | 0.01 | 10000 | 30070.6661 | 90424.4958 | 23025.8509 | 53018.9811 | 69240.2674 |  |  | 2.1673 | 18639.1525 | 182.9867
59.8 | 0.99 | 3.0035 | 2.3126 | 0.010101 | 9801 | 29436.8524 | 88412.2312 | 22666.1398 | 52418.518 | 68076.7077 |  |  | 2.1816 | 18538.1873 | 168.2315
60 | 0.98 | 3.0017 | 2.3228 | 0.010204 | 9604 | 28827.8553 | 86531.1581 | 22308.054 | 51816.8758 | 66960.9906 |  |  | 2.1888 | 18434.7532 | 172.5142
60 | 0.97 | 3.0017 | 2.333 | 0.010309 | 9409 | 28242.5334 | 84774.226 | 21951.6138 | 51214.0875 | 65891.0816 |  |  | 2.1888 | 18328.8454 | 195.8691
60.4 | 0.96 | 2.9981 | 2.3434 | 0.010417 | 9216 | 27630.0405 | 82836.2778 | 21596.8397 | 50610.1873 | 64748.4327 |  |  | 2.203 | 18220.4593 | 181.6343
60.9 | 0.95 | 2.9936 | 2.3539 | 0.010526 | 9025 | 27016.9136 | 80876.8557 | 21243.7524 | 50005.2097 | 63594.5291 |  |  | 2.2208 | 18109.591 | 159.8476
61.1 | 0.94 | 2.9918 | 2.3645 | 0.010638 | 8836 | 26435.3029 | 79088.4156 | 20892.3729 | 49399.1905 | 62505.2295 |  |  | 2.2279 | 17996.2366 | 164.81
61.2 | 0.94 | 2.9909 | 2.3645 | 0.010638 | 8836 | 26427.3964 | 79041.1139 | 20892.3729 | 49399.1905 | 62486.5349 |  |  | 2.2314 | 17996.2366 | 156.3674
61.3 | 0.93 | 2.99 | 2.3752 | 0.010753 | 8649 | 25860.3678 | 77322.0744 | 20542.7224 | 48792.1659 | 61422.4021 |  |  | 2.235 | 17880.3928 | 169.9614
61.7 | 0.92 | 2.9864 | 2.386 | 0.01087 | 8464 | 25276.9897 | 75487.501 | 20194.8222 | 48184.1732 | 60310.0557 |  |  | 2.2491 | 17762.0569 | 158.5045
61.9 | 0.91 | 2.9846 | 2.3969 | 0.010989 | 8281 | 24715.7141 | 73767.2409 | 19848.6939 | 47575.2505 | 59240.9906 |  |  | 2.2562 | 17641.2262 | 163.969
62.1 | 0.9 | 2.9828 | 2.4079 | 0.011111 | 8100 | 24161.0738 | 72068.8257 | 19504.3594 | 46965.4366 | 58178.5516 |  |  | 2.2632 | 17517.8989 | 169.6274
62.7 | 0.89 | 2.9775 | 2.4191 | 0.011236 | 7921 | 23584.9338 | 70224.6055 | 19161.8409 | 46354.7716 | 57054.7592 |  |  | 2.2843 | 17392.0733 | 143.8887
62.8 | 0.88 | 2.9766 | 2.4304 | 0.011364 | 7744 | 23051.0493 | 68614.5238 | 18821.1606 | 45743.2962 | 56023.6958 |  |  | 2.2878 | 17263.7484 | 157.4028
62.9 | 0.87 | 2.9757 | 2.4418 | 0.011494 | 7569 | 22523.434 | 67024.056 | 18482.3412 | 45131.0523 | 54998.7834 |  |  | 2.2914 | 17132.9237 | 171.4145
63.1 | 0.86 | 2.974 | 2.4534 | 0.011628 | 7396 | 21995.539 | 65414.2425 | 18145.4054 | 44518.0826 | 53964.031 |  |  | 2.2984 | 16999.5991 | 177.7792
63.6 | 0.86 | 2.9696 | 2.4534 | 0.011628 | 7396 | 21962.8805 | 65220.135 | 18145.4054 | 44518.0826 | 53883.9063 |  |  | 2.3159 | 16999.5991 | 139.9323
63.9 | 0.85 | 2.9669 | 2.4651 | 0.011765 | 7225 | 21435.9887 | 63598.8391 | 17810.3766 | 43904.4309 | 52841.942 |  |  | 2.3263 | 16863.775 | 139.1473
64 | 0.84 | 2.966 | 2.4769 | 0.011905 | 7056 | 20928.3702 | 62074.3591 | 17477.2779 | 43290.1422 | 51838.2854 |  |  | 2.3298 | 16725.4525 | 152.7353
64.2 | 0.84 | 2.9643 | 2.4769 | 0.011905 | 7056 | 20915.9627 | 62000.7786 | 17477.2779 | 43290.1422 | 51807.5527 |  |  | 2.3368 | 16725.4525 | 138.6172
64.6 | 0.82 | 2.9608 | 2.501 | 0.012195 | 6724 | 19908.2161 | 58943.6451 | 16816.9663 | 42059.8386 | 49791.1659 |  |  | 2.3507 | 16441.3192 | 152.0062
65 | 0.82 | 2.9573 | 2.501 | 0.012195 | 6724 | 19884.6666 | 58804.2779 | 16816.9663 | 42059.8386 | 49732.2676 |  |  | 2.3646 | 16441.3192 | 125.2519
65.2 | 0.81 | 2.9555 | 2.5133 | 0.012346 | 6561 | 19391.163 | 57310.9591 | 16489.8015 | 41443.9191 | 48735.9287 |  |  | 2.3715 | 16295.5135 | 131.9784
65.3 | 0.8 | 2.9546 | 2.5257 | 0.0125 | 6400 | 18909.7356 | 55871.578 | 16164.6633 | 40827.5532 | 47760.8608 |  |  | 2.3749 | 16147.2193 | 145.5271
65.7 | 0.79 | 2.9512 | 2.5383 | 0.012658 | 6241 | 18418.1791 | 54354.9628 | 15841.5766 | 40210.7917 | 46751.0009 |  |  | 2.3887 | 15996.4408 | 139.5955
66.1 | 0.78 | 2.9477 | 2.551 | 0.012821 | 6084 | 17933.6772 | 52862.7184 | 15520.5666 | 39593.6864 | 45749.6437 |  |  | 2.4025 | 15843.1828 | 134.1927
66.3 | 0.77 | 2.9459 | 2.5639 | 0.012987 | 5929 | 17466.4899 | 51455.2656 | 15201.6587 | 38976.2907 | 44783.2043 |  |  | 2.4094 | 15687.4507 | 141.599
66.5 | 0.76 | 2.9442 | 2.577 | 0.013158 | 5776 | 17005.7412 | 50068.4269 | 14884.8787 | 38358.659 | 43824.1682 |  |  | 2.4163 | 15529.2507 | 149.2382
66.9 | 0.75 | 2.9407 | 2.5903 | 0.013333 | 5625 | 16541.685 | 48644.8612 | 14570.2528 | 37740.8474 | 42847.3836 |  |  | 2.43 | 15368.5898 | 144.4848
67.4 | 0.75 | 2.9364 | 2.5903 | 0.013333 | 5625 | 16517.3983 | 48502.124 | 14570.2528 | 37740.8474 | 42784.4745 |  |  | 2.4471 | 15368.5898 | 115.2963
67.7 | 0.74 | 2.9338 | 2.6037 | 0.013514 | 5476 | 16065.7181 | 47134.2762 | 14257.8075 | 37122.9133 | 41830.1524 |  |  | 2.4573 | 15205.4757 | 117.2942
67.9 | 0.73 | 2.9321 | 2.6173 | 0.013699 | 5329 | 15625.2749 | 45815.2027 | 13947.5695 | 36504.9157 | 40895.9669 |  |  | 2.4641 | 15039.9171 | 124.9847
68.1 | 0.72 | 2.9304 | 2.6311 | 0.013889 | 5184 | 15191.2088 | 44516.3628 | 13639.5662 | 35886.9148 | 39969.4248 |  |  | 2.471 | 14871.9233 | 132.931
68.6 | 0.71 | 2.9261 | 2.6451 | 0.014085 | 5041 | 14750.5486 | 43161.8102 | 13333.8251 | 35268.9728 | 39016.3134 |  |  | 2.4879 | 14701.5047 | 124.4744
68.9 | 0.7 | 2.9235 | 2.6593 | 0.014286 | 4900 | 14325.391 | 41880.9853 | 13030.3742 | 34651.1533 | 38094.9399 |  |  | 2.4981 | 14528.6725 | 127.2624
69 | 0.69 | 2.9227 | 2.6736 | 0.014493 | 4761 | 13914.9496 | 40669.1497 | 12729.2418 | 34033.5218 | 37203.6879 |  |  | 2.5015 | 14353.4389 | 141.1157
69.5 | 0.69 | 2.9184 | 2.6736 | 0.014493 | 4761 | 13894.6447 | 40550.5463 | 12729.2418 | 34033.5218 | 37149.3997 |  |  | 2.5184 | 14353.4389 | 114.7828
69.8 | 0.67 | 2.9159 | 2.7031 | 0.014925 | 4489 | 13089.3716 | 38166.997 | 12134.0483 | 32799.0928 | 35381.3917 |  |  | 2.5285 | 13995.8212 | 136.8056
70.4 | 0.66 | 2.9108 | 2.7181 | 0.015152 | 4356 | 12679.3771 | 36906.9338 | 11840.0459 | 32182.4352 | 34463.8217 |  |  | 2.5487 | 13813.4666 | 125.0618
70.7 | 0.66 | 2.9082 | 2.7181 | 0.015152 | 4356 | 12668.3147 | 36842.5612 | 11840.0459 | 32182.4352 | 34433.7529 |  |  | 2.5587 | 13813.4666 | 110.6543
71.1 | 0.65 | 2.9049 | 2.7334 | 0.015385 | 4225 | 12273.0574 | 35651.5828 | 11548.4798 | 31566.2453 | 33546.7824 |  |  | 2.5721 | 13628.7699 | 109.878
71.4 | 0.64 | 2.9023 | 2.7489 | 0.015625 | 4096 | 11887.9698 | 34502.8873 | 11259.3805 | 30950.598 | 32678.5097 |  |  | 2.5821 | 13441.7485 | 113.8945
71.8 | 0.63 | 2.899 | 2.7646 | 0.015873 | 3969 | 11506.0154 | 33355.6033 | 10972.779 | 30335.5703 | 31809.7666 |  |  | 2.5954 | 13252.4213 | 113.5876
72.1 | 0.62 | 2.8965 | 2.7806 | 0.016129 | 3844 | 11133.9609 | 32248.9816 | 10688.7067 | 29721.2412 | 30959.3243 |  |  | 2.6054 | 13060.8085 | 117.9834
72.5 | 0.62 | 2.8931 | 2.7806 | 0.016129 | 3844 | 11121.0762 | 32174.3852 | 10688.7067 | 29721.2412 | 30923.4969 |  |  | 2.6187 | 13060.8085 | 100.7797
72.7 | 0.61 | 2.8914 | 2.7969 | 0.016393 | 3721 | 10758.9996 | 31108.861 | 10407.1957 | 29107.6924 | 30091.6459 |  |  | 2.6253 | 12866.9314 | 109.5093
73.2 | 0.6 | 2.8873 | 2.8134 | 0.016667 | 3600 | 10394.11 | 30010.423 | 10128.2786 | 28495.0075 | 29242.9005 |  |  | 2.6419 | 12670.8131 | 105.9442
73.5 | 0.59 | 2.8848 | 2.8302 | 0.016949 | 3481 | 10041.8289 | 28968.2069 | 9851.9883 | 27883.273 | 28420.5633 |  |  | 2.6518 | 12472.4778 | 110.8617
74 | 0.58 | 2.8806 | 2.8473 | 0.017241 | 3364 | 9690.3356 | 27913.9726 | 9578.3585 | 27272.5776 | 27591.4114 |  |  | 2.6682 | 12271.9513 | 107.9029
74.2 | 0.57 | 2.8789 | 2.8647 | 0.017544 | 3249 | 9353.6778 | 26928.6824 | 9307.4233 | 26663.013 | 26795.5184 |  |  | 2.6748 | 12069.2611 | 117.1895
74.8 | 0.56 | 2.874 | 2.8824 | 0.017857 | 3136 | 9012.7892 | 25902.5412 | 9039.2177 | 26054.6734 | 25978.4959 |  |  | 2.6944 | 11864.4363 | 110.7874
75.1 | 0.56 | 2.8715 | 2.8824 | 0.017857 | 3136 | 9005.0251 | 25857.9329 | 9039.2177 | 26054.6734 | 25956.1167 |  |  | 2.7043 | 11864.4363 | 99.5292
75.2 | 0.56 | 2.8707 | 2.8824 | 0.017857 | 3136 | 9002.4401 | 25843.0891 | 9039.2177 | 26054.6734 | 25948.6656 |  |  | 2.7075 | 11864.4363 | 95.9145
75.5 | 0.55 | 2.8682 | 2.9004 | 0.018182 | 3025 | 8676.323 | 24885.481 | 8773.7768 | 25447.6562 | 25164.9988 |  |  | 2.7173 | 11657.5079 | 101.438
76.1 | 0.55 | 2.8633 | 2.9004 | 0.018182 | 3025 | 8661.4173 | 24800.0496 | 8773.7768 | 25447.6562 | 25121.7662 |  |  | 2.7368 | 11657.5079 | 80.9683
76.5 | 0.53 | 2.86 | 2.9375 | 0.018868 | 2809 | 8033.748 | 22976.5424 | 8251.3346 | 24237.9931 | 23598.8405 |  |  | 2.7498 | 11237.4729 | 98.9351
77 | 0.53 | 2.8559 | 2.9375 | 0.018868 | 2809 | 8022.2762 | 22910.9701 | 8251.3346 | 24237.9931 | 23565.1423 |  |  | 2.766 | 11237.4729 | 82.6156
77.2 | 0.52 | 2.8543 | 2.9565 | 0.019231 | 2704 | 7717.9963 | 22029.3886 | 7994.4073 | 23635.5575 | 22818.3453 |  |  | 2.7724 | 11024.4378 | 91.6336
77.7 | 0.51 | 2.8502 | 2.9759 | 0.019608 | 2601 | 7413.4245 | 21129.8975 | 7740.393 | 23034.865 | 22061.8299 |  |  | 2.7885 | 10809.4419 | 91.3385
78 | 0.51 | 2.8478 | 2.9759 | 0.019608 | 2601 | 7407.091 | 21093.8089 | 7740.393 | 23034.865 | 22042.9817 |  |  | 2.7982 | 10809.4419 | 82.1787
78.6 | 0.5 | 2.8429 | 2.9957 | 0.02 | 2500 | 7107.3205 | 20205.6021 | 7489.3307 | 22436.0296 | 21291.6295 |  |  | 2.8174 | 10592.5263 | 79.4887
79 | 0.49 | 2.8397 | 3.0159 | 0.020408 | 2401 | 6818.1173 | 19361.4008 | 7241.2599 | 21839.169 | 20562.9984 |  |  | 2.8302 | 10373.7347 | 82.82
79.3 | 0.49 | 2.8373 | 3.0159 | 0.020408 | 2401 | 6812.3138 | 19328.4545 | 7241.2599 | 21839.169 | 20545.4955 |  |  | 2.8398 | 10373.7347 | 74.5019
79.8 | 0.47 | 2.8333 | 3.0576 | 0.021277 | 2209 | 6258.6769 | 17732.4745 | 6754.2554 | 20651.863 | 19136.5784 |  |  | 2.8557 | 9930.7092 | 90.0513
79.9 | 0.48 | 2.8325 | 3.0366 | 0.020833 | 2304 | 6525.9878 | 18484.5994 | 6996.221 | 21244.4048 | 19816.5162 |  |  | 2.8589 | 10153.1127 | 72.732
80.6 | 0.46 | 2.8269 | 3.0791 | 0.021739 | 2116 | 5981.6254 | 16909.1885 | 6515.405 | 20061.6739 | 18418.1059 |  |  | 2.8811 | 9706.5754 | 82.9836
81 | 0.45 | 2.8237 | 3.1011 | 0.022222 | 2025 | 5717.9161 | 16145.4642 | 6279.7129 | 19473.9724 | 17731.7885 |  |  | 2.8937 | 9480.7656 | 87.0766
81.4 | 0.45 | 2.8205 | 3.1011 | 0.022222 | 2025 | 5711.4652 | 16109.0544 | 6279.7129 | 19473.9724 | 17711.7837 |  |  | 2.9063 | 9480.7656 | 76.8025
81.6 | 0.44 | 2.8189 | 3.1236 | 0.022727 | 1936 | 5457.3643 | 15383.6909 | 6047.2231 | 18888.8983 | 17046.4358 |  |  | 2.9126 | 9253.3372 | 86.1304
82.1 | 0.44 | 2.8149 | 3.1236 | 0.022727 | 1936 | 5449.6833 | 15340.4175 | 6047.2231 | 18888.8983 | 17022.4436 |  |  | 2.9284 | 9253.3372 | 73.7748
82.6 | 0.44 | 2.811 | 3.1236 | 0.022727 | 1936 | 5442.0239 | 15297.3265 | 6047.2231 | 18888.8983 | 16998.5189 |  |  | 2.944 | 9253.3372 | 62.4061
82.8 | 0.43 | 2.8094 | 3.1466 | 0.023256 | 1849 | 5194.5498 | 14593.4817 | 5817.9805 | 18306.5966 | 16344.9375 |  |  | 2.9503 | 9024.351 | 71.2297
83.3 | 0.43 | 2.8054 | 3.1466 | 0.023256 | 1849 | 5187.2633 | 14552.5692 | 5817.9805 | 18306.5966 | 16322.0101 |  |  | 2.9659 | 9024.351 | 60.3513
83.8 | 0.42 | 2.8015 | 3.1701 | 0.02381 | 1764 | 4941.8686 | 13844.7082 | 5592.0311 | 17727.2176 | 15666.1468 |  |  | 2.9815 | 8793.871 | 62.7662
83.9 | 0.41 | 2.8007 | 3.1942 | 0.02439 | 1681 | 4708.0241 | 13185.8958 | 5369.422 | 17150.9175 | 15038.2915 |  |  | 2.9846 | 8561.9653 | 73.8648
84.7 | 0.4 | 2.7945 | 3.2189 | 0.025 | 1600 | 4471.1471 | 12494.4729 | 5150.2013 | 16577.8585 | 14392.0674 |  |  | 3.0094 | 8328.7055 | 70.2343
85 | 0.4 | 2.7921 | 3.2189 | 0.025 | 1600 | 4467.4019 | 12473.55 | 5150.2013 | 16577.8585 | 14380.0121 |  |  | 3.0186 | 8328.7055 | 64.156
85.2 | 0.4 | 2.7906 | 3.2189 | 0.025 | 1600 | 4464.9086 | 12459.6306 | 5150.2013 | 16577.8585 | 14371.9864 |  |  | 3.0248 | 8328.7055 | 60.262
85.7 | 0.39 | 2.7867 | 3.2442 | 0.025641 | 1521 | 4238.5398 | 11811.4526 | 4934.4185 | 16008.2091 | 13750.6438 |  |  | 3.0402 | 8094.1678 | 63.2913
86.3 | 0.39 | 2.782 | 3.2442 | 0.025641 | 1521 | 4231.4647 | 11772.0538 | 4934.4185 | 16008.2091 | 13727.691 |  |  | 3.0586 | 8094.1678 | 52.375
86.8 | 0.38 | 2.7782 | 3.2702 | 0.026316 | 1444 | 4011.6683 | 11145.0709 | 4722.1242 | 15442.1448 | 13118.8337 |  |  | 3.0739 | 7858.4324 | 55.6058
87.1 | 0.37 | 2.7759 | 3.2968 | 0.027027 | 1369 | 3800.1388 | 10548.6157 | 4513.3704 | 14879.848 | 12528.4396 |  |  | 3.0831 | 7621.5848 | 62.5425
87.7 | 0.37 | 2.7712 | 3.2968 | 0.027027 | 1369 | 3793.8201 | 10513.5656 | 4513.3704 | 14879.848 | 12507.608 |  |  | 3.1014 | 7621.5848 | 52.3017
88 | 0.36 | 2.7689 | 3.3242 | 0.027778 | 1296 | 3588.5366 | 9936.4159 | 4308.2103 | 14321.5092 | 11929.1438 |  |  | 3.1105 | 7383.7151 | 59.2078
88.7 | 0.35 | 2.7636 | 3.3524 | 0.028571 | 1225 | 3385.3807 | 9355.757 | 4106.6988 | 13767.3268 | 11349.1746 |  |  | 3.1317 | 7144.919 | 59.6656
88.8 | 0.35 | 2.7628 | 3.3524 | 0.028571 | 1225 | 3384.4454 | 9350.5881 | 4106.6988 | 13767.3268 | 11346.0391 |  |  | 3.1347 | 7144.919 | 58.0417
89.4 | 0.35 | 2.7582 | 3.3524 | 0.028571 | 1225 | 3378.8443 | 9319.6643 | 4106.6988 | 13767.3268 | 11327.262 |  |  | 3.1528 | 7144.919 | 48.7857
90 | 0.34 | 2.7537 | 3.3814 | 0.029412 | 1156 | 3183.2576 | 8765.6825 | 3908.8923 | 13217.508 | 10763.8506 |  |  | 3.1709 | 6905.2982 | 51.2226
90.3 | 0.33 | 2.7514 | 3.4112 | 0.030303 | 1089 | 2996.2856 | 8244.0104 | 3714.8488 | 12672.2694 | 10221.0724 |  |  | 3.1799 | 6664.9605 | 58.2865
90.9 | 0.33 | 2.7469 | 3.4112 | 0.030303 | 1089 | 2991.3473 | 8216.8585 | 3714.8488 | 12672.2694 | 10204.2268 |  |  | 3.1979 | 6664.9605 | 49.5878
91.5 | 0.33 | 2.7424 | 3.4112 | 0.030303 | 1089 | 2986.4253 | 8189.8405 | 3714.8488 | 12672.2694 | 10187.4366 |  |  | 3.2158 | 6664.9605 | 41.6168
91.7 | 0.32 | 2.7409 | 3.442 | 0.03125 | 1024 | 2806.6329 | 7692.5664 | 3524.6278 | 12131.8373 | 9660.4847 |  |  | 3.2217 | 6424.0204 | 49.6995
92.3 | 0.31 | 2.7364 | 3.4738 | 0.032258 | 961 | 2629.6347 | 7195.6073 | 3338.2911 | 11596.4491 | 9134.7411 |  |  | 3.2395 | 6182.5998 | 52.7246
92.8 | 0.31 | 2.7326 | 3.4738 | 0.032258 | 961 | 2626.0418 | 7175.9579 | 3338.2911 | 11596.4491 | 9122.2602 |  |  | 3.2543 | 6182.5998 | 46.2689
93.1 | 0.31 | 2.7304 | 3.4738 | 0.032258 | 961 | 2623.8908 | 7164.2069 | 3338.2911 | 11596.4491 | 9114.788 |  |  | 3.2632 | 6182.5998 | 42.6057
93.5 | 0.3 | 2.7274 | 3.5066 | 0.033333 | 900 | 2454.657 | 6694.8235 | 3155.9021 | 11066.3535 | 8607.397 |  |  | 3.275 | 5940.8283 | 48.2539
94.3 | 0.29 | 2.7215 | 3.5405 | 0.034483 | 841 | 2288.7468 | 6228.7298 | 2977.5264 | 10541.8115 | 8103.2151 |  |  | 3.2985 | 5698.844 | 49.225
94.7 | 0.29 | 2.7185 | 3.5405 | 0.034483 | 841 | 2286.258 | 6215.1909 | 2977.5264 | 10541.8115 | 8094.4037 |  |  | 3.3102 | 5698.844 | 44.5709
95.1 | 0.29 | 2.7155 | 3.5405 | 0.034483 | 841 | 2283.7746 | 6201.6962 | 2977.5264 | 10541.8115 | 8085.6114 |  |  | 3.3219 | 5698.844 | 40.1572
95.7 | 0.28 | 2.7111 | 3.5756 | 0.035714 | 784 | 2125.5253 | 5762.5736 | 2803.2318 | 10023.0976 | 7599.9236 |  |  | 3.3394 | 5456.7943 | 43.707
96 | 0.28 | 2.7089 | 3.5756 | 0.035714 | 784 | 2123.7979 | 5753.2112 | 2803.2318 | 10023.0976 | 7593.7473 |  |  | 3.3482 | 5456.7943 | 40.5359
96.5 | 0.27 | 2.7053 | 3.6119 | 0.037037 | 729 | 1972.1358 | 5335.1435 | 2633.0885 | 9510.5009 | 7123.1936 |  |  | 3.3627 | 5214.8366 | 45.2859
97.2 | 0.27 | 2.7001 | 3.6119 | 0.037037 | 729 | 1968.4083 | 5314.9946 | 2633.0885 | 9510.5009 | 7109.73 |  |  | 3.3829 | 5214.8366 | 38.2255
97.6 | 0.27 | 2.6972 | 3.6119 | 0.037037 | 729 | 1966.2846 | 5303.5322 | 2633.0885 | 9510.5009 | 7102.0594 |  |  | 3.3945 | 5214.8366 | 34.4703
97.8 | 0.26 | 2.6958 | 3.6497 | 0.038462 | 676 | 1822.348 | 4912.6514 | 2467.1693 | 9004.326 | 6650.9484 |  |  | 3.4002 | 4973.1392 | 42.0576
98.6 | 0.26 | 2.69 | 3.6497 | 0.038462 | 676 | 1818.4264 | 4891.5302 | 2467.1693 | 9004.326 | 6636.6357 |  |  | 3.4232 | 4973.1392 | 34.6659
99.1 | 0.25 | 2.6864 | 3.6889 | 0.04 | 625 | 1678.9792 | 4510.3537 | 2305.5497 | 8504.8948 | 6193.5518 |  |  | 3.4375 | 4731.8824 | 39.4896
99.7 | 0.25 | 2.682 | 3.6889 | 0.04 | 625 | 1676.2773 | 4495.8491 | 2305.5497 | 8504.8948 | 6183.585 |  |  | 3.4546 | 4731.8824 | 34.293
100.3 | 0.24 | 2.6777 | 3.7297 | 0.041667 | 576 | 1542.3752 | 4130.0714 | 2148.308 | 8012.5476 | 5752.5988 |  |  | 3.4717 | 4491.2595 | 38.3396
100.6 | 0.24 | 2.6756 | 3.7297 | 0.041667 | 576 | 1541.1371 | 4123.4438 | 2148.308 | 8012.5476 | 5747.9814 |  |  | 3.4802 | 4491.2595 | 35.8512
101.3 | 0.24 | 2.6706 | 3.7297 | 0.041667 | 576 | 1538.2561 | 4108.0414 | 2148.308 | 8012.5476 | 5737.236 |  |  | 3.5 | 4491.2595 | 30.3836
101.9 | 0.23 | 2.6663 | 3.7723 | 0.043478 | 529 | 1410.4786 | 3760.7748 | 1995.5261 | 7527.6454 | 5320.6935 |  |  | 3.517 | 4251.4784 | 34.482
102.3 | 0.23 | 2.6635 | 3.7723 | 0.043478 | 529 | 1408.9759 | 3752.7657 | 1995.5261 | 7527.6454 | 5315.0249 |  |  | 3.5282 | 4251.4784 | 31.5098
102.8 | 0.23 | 2.6599 | 3.7723 | 0.043478 | 529 | 1407.102 | 3742.7903 | 1995.5261 | 7527.6454 | 5307.9561 |  |  | 3.5422 | 4251.4784 | 27.9911
103.5 | 0.22 | 2.655 | 3.8167 | 0.045455 | 484 | 1285.0126 | 3411.6889 | 1847.289 | 7050.5716 | 4904.5241 |  |  | 3.5618 | 4012.7628 | 31.4477
104 | 0.22 | 2.6515 | 3.8167 | 0.045455 | 484 | 1283.309 | 3402.6489 | 1847.289 | 7050.5716 | 4898.022 |  |  | 3.5758 | 4012.7628 | 28.1019
104.5 | 0.21 | 2.648 | 3.8632 | 0.047619 | 441 | 1167.7479 | 3092.1433 | 1703.6857 | 6581.7345 | 4511.2821 |  |  | 3.5897 | 3775.3543 | 33.0062
105.1 | 0.21 | 2.6438 | 3.8632 | 0.047619 | 441 | 1165.8956 | 3082.3412 | 1703.6857 | 6581.7345 | 4504.1261 |  |  | 3.6063 | 3775.3543 | 29.114
105.8 | 0.21 | 2.6389 | 3.8632 | 0.047619 | 441 | 1163.7419 | 3070.9643 | 1703.6857 | 6581.7345 | 4495.806 |  |  | 3.6256 | 3775.3543 | 24.8955
106.2 | 0.2 | 2.6361 | 3.912 | 0.05 | 400 | 1054.4352 | 2779.5841 | 1564.8092 | 6121.5696 | 4124.9748 |  |  | 3.6367 | 3539.514 | 30.3307
106.9 | 0.2 | 2.6312 | 3.912 | 0.05 | 400 | 1052.4931 | 2769.3543 | 1564.8092 | 6121.5696 | 4117.3772 |  |  | 3.6559 | 3539.514 | 26.2423
107.3 | 0.2 | 2.6285 | 3.912 | 0.05 | 400 | 1051.3865 | 2763.534 | 1564.8092 | 6121.5696 | 4113.0482 |  |  | 3.6668 | 3539.514 | 24.0451
108 | 0.19 | 2.6236 | 3.9633 | 0.052632 | 361 | 947.1337 | 2484.9368 | 1430.7572 | 5670.5433 | 3753.7903 |  |  | 3.686 | 3305.5251 | 27.7698
108.4 | 0.19 | 2.6209 | 3.9633 | 0.052632 | 361 | 946.1407 | 2479.7294 | 1430.7572 | 5670.5433 | 3749.855 |  |  | 3.6969 | 3305.5251 | 25.6311
109 | 0.19 | 2.6168 | 3.9633 | 0.052632 | 361 | 944.6552 | 2471.9488 | 1430.7572 | 5670.5433 | 3743.9675 |  |  | 3.7132 | 3305.5251 | 22.5915
109.7 | 0.19 | 2.612 | 3.9633 | 0.052632 | 361 | 942.928 | 2462.9177 | 1430.7572 | 5670.5433 | 3737.1221 |  |  | 3.7321 | 3305.5251 | 19.2984
110.4 | 0.18 | 2.6072 | 4.0174 | 0.055556 | 324 | 844.7399 | 2202.4245 | 1301.6323 | 5229.156 | 3393.6443 |  |  | 3.751 | 3073.6959 | 22.9934
111.2 | 0.18 | 2.6018 | 4.0174 | 0.055556 | 324 | 842.9817 | 2193.2657 | 1301.6323 | 5229.156 | 3386.5806 |  |  | 3.7725 | 3073.6959 | 19.4327
111.7 | 0.17 | 2.5984 | 4.0745 | 0.058824 | 289 | 750.9419 | 1951.2587 | 1177.5426 | 4797.9468 | 3059.7444 |  |  | 3.7859 | 2844.3624 | 24.083
112.2 | 0.17 | 2.595 | 4.0745 | 0.058824 | 289 | 749.9676 | 1946.1984 | 1177.5426 | 4797.9468 | 3055.7743 |  |  | 3.7992 | 2844.3624 | 21.9064
112.9 | 0.17 | 2.5903 | 4.0745 | 0.058824 | 289 | 748.6077 | 1939.147 | 1177.5426 | 4797.9468 | 3050.2334 |  |  | 3.8179 | 2844.3624 | 19.041
113.5 | 0.16 | 2.5863 | 4.1352 | 0.0625 | 256 | 662.0975 | 1712.3949 | 1058.6026 | 4377.4982 | 2737.8835 |  |  | 3.8338 | 2617.8929 | 23.2534
114.2 | 0.16 | 2.5816 | 4.1352 | 0.0625 | 256 | 660.901 | 1706.2114 | 1058.6026 | 4377.4982 | 2732.9357 |  |  | 3.8523 | 2617.8929 | 20.4846
114.6 | 0.16 | 2.579 | 4.1352 | 0.0625 | 256 | 660.2192 | 1702.693 | 1058.6026 | 4377.4982 | 2730.1164 |  |  | 3.8628 | 2617.8929 | 18.9854
115.3 | 0.16 | 2.5743 | 4.1352 | 0.0625 | 256 | 659.0295 | 1696.5619 | 1058.6026 | 4377.4982 | 2725.1966 |  |  | 3.8812 | 2617.8929 | 16.5056
115.9 | 0.15 | 2.5704 | 4.1997 | 0.066667 | 225 | 578.3318 | 1486.5232 | 944.9336 | 3968.4426 | 2428.8231 |  |  | 3.897 | 2394.6922 | 20.6206
116.6 | 0.15 | 2.5657 | 4.1997 | 0.066667 | 225 | 577.2931 | 1481.1883 | 944.9336 | 3968.4426 | 2424.4609 |  |  | 3.9153 | 2394.6922 | 18.2049
117.1 | 0.15 | 2.5625 | 4.1997 | 0.066667 | 225 | 576.5535 | 1477.3952 | 944.9336 | 3968.4426 | 2421.3546 |  |  | 3.9283 | 2394.6922 | 16.5765
117.6 | 0.15 | 2.5592 | 4.1997 | 0.066667 | 225 | 575.8157 | 1473.6167 | 944.9336 | 3968.4426 | 2418.2563 |  |  | 3.9413 | 2394.6922 | 15.0282
118.3 | 0.14 | 2.5546 | 4.2687 | 0.071429 | 196 | 500.7025 | 1279.097 | 836.6648 | 3571.4693 | 2137.3478 |  |  | 3.9594 | 2175.2075 | 18.7517
119 | 0.14 | 2.55 | 4.2687 | 0.071429 | 196 | 499.8087 | 1274.5346 | 836.6648 | 3571.4693 | 2133.5326 |  |  | 3.9775 | 2175.2075 | 16.6257
119.6 | 0.14 | 2.5461 | 4.2687 | 0.071429 | 196 | 499.0452 | 1270.6434 | 836.6648 | 3571.4693 | 2130.2732 |  |  | 3.9929 | 2175.2075 | 14.9108
120 | 0.13 | 2.5436 | 4.3428 | 0.076923 | 169 | 429.8614 | 1093.3775 | 733.9342 | 3187.3338 | 1866.8045 |  |  | 4.0031 | 1959.9354 | 19.498
120.5 | 0.13 | 2.5403 | 4.3428 | 0.076923 | 169 | 429.3154 | 1090.6018 | 733.9342 | 3187.3338 | 1864.4334 |  |  | 4.0159 | 1959.9354 | 18.0566
121.3 | 0.13 | 2.5352 | 4.3428 | 0.076923 | 169 | 428.4447 | 1086.1825 | 733.9342 | 3187.3338 | 1860.652 |  |  | 4.0363 | 1959.9354 | 15.8724
121.7 | 0.13 | 2.5326 | 4.3428 | 0.076923 | 169 | 428.0106 | 1083.9829 | 733.9342 | 3187.3338 | 1858.7671 |  |  | 4.0465 | 1959.9354 | 14.8362
122.4 | 0.13 | 2.5281 | 4.3428 | 0.076923 | 169 | 427.2532 | 1080.1496 | 733.9342 | 3187.3338 | 1855.4777 |  |  | 4.0643 | 1959.9354 | 13.1117
123.2 | 0.12 | 2.523 | 4.4228 | 0.083333 | 144 | 363.3153 | 916.6526 | 636.8902 | 2816.869 | 1606.8884 |  |  | 4.0845 | 1749.4307 | 16.4873
123.7 | 0.12 | 2.5198 | 4.4228 | 0.083333 | 144 | 362.8575 | 914.3442 | 636.8902 | 2816.869 | 1604.8638 |  |  | 4.0971 | 1749.4307 | 15.2832
124.3 | 0.12 | 2.516 | 4.4228 | 0.083333 | 144 | 362.3097 | 911.5857 | 636.8902 | 2816.869 | 1602.4411 |  |  | 4.1121 | 1749.4307 | 13.9022
124.9 | 0.12 | 2.5122 | 4.4228 | 0.083333 | 144 | 361.7636 | 908.8396 | 636.8902 | 2816.869 | 1600.0256 |  |  | 4.1272 | 1749.4307 | 12.5905
125.5 | 0.12 | 2.5085 | 4.4228 | 0.083333 | 144 | 361.2191 | 906.1059 | 636.8902 | 2816.869 | 1597.6175 |  |  | 4.1421 | 1749.4307 | 11.3475
126.3 | 0.11 | 2.5034 | 4.5099 | 0.090909 | 121 | 302.9165 | 758.334 | 545.6931 | 2460.9993 | 1366.1111 |  |  | 4.162 | 1544.3175 | 14.6393
126.7 | 0.11 | 2.5009 | 4.5099 | 0.090909 | 121 | 302.6135 | 756.8175 | 545.6931 | 2460.9993 | 1364.7444 |  |  | 4.1719 | 1544.3175 | 13.8163
127.4 | 0.11 | 2.4966 | 4.5099 | 0.090909 | 121 | 302.0846 | 754.1746 | 545.6931 | 2460.9993 | 1362.3594 |  |  | 4.1893 | 1544.3175 | 12.4369
128 | 0.11 | 2.4928 | 4.5099 | 0.090909 | 121 | 301.6328 | 751.9202 | 545.6931 | 2460.9993 | 1360.3217 |  |  | 4.204 | 1544.3175 | 11.3159
128.7 | 0.11 | 2.4885 | 4.5099 | 0.090909 | 121 | 301.1074 | 749.3029 | 545.6931 | 2460.9993 | 1357.9521 |  |  | 4.2212 | 1544.3175 | 10.0789
129.3 | 0.11 | 2.4848 | 4.5099 | 0.090909 | 121 | 300.6585 | 747.0704 | 545.6931 | 2460.9993 | 1355.9276 |  |  | 4.2359 | 1544.3175 | 9.0787
130.1 | 0.1 | 2.4799 | 4.6052 | 0.1 | 100 | 247.9851 | 614.9662 | 460.517 | 2120.7592 | 1142.0137 |  |  | 4.2555 | 1345.3035 | 12.2292
SUM |  |  |  | 7.5476 | 75227182 | 250425803.8754 | 833980150.2348 | 71798885.5738 | 73963869.1309 | 237699699.9742 | 24893299460040 | 4.0171e-14 | 1121.5846 | 5459028.3792 | 511240.3805
[16 empty] | Mean of data y: | ȳ= | 0.98321
[16 empty] | Gradient of best fit line: | m= | -3.9695
[16 empty] | Standard uncertainty of m: | um= | 0.0017384
[16 empty] | y-intercept of best line: | c= | 14.1687
[16 empty] | Standard uncertainty of c | uc= | 0.0057881
[16 empty] | Coefficient of determination: | R2= | 0.90635