## Sheet1
440nm
Current (A) | Mean Flux Density (mT) | Δф (°) |  |  | Average Δф (°) | V(λ) (▫/Tm) | V(λ) (rad/Tm) | Used analogue protractor to measure value of Δф |  |  | V(λ) | = | 1946.6667 | 33.9757
0.5 | 80.9 | 4.6 | 4.6 | 4.8 | 9.3333 | 3845.6256 | 67.1188 | Resolution of equipment: | 0.1 | ▫
1 | 91.8 | 5.8 | 5.6 | 5.6 | 11.3333 | 4115.2263 | 71.8242 | Probability distribution: | Triangular
1.5 | 104.5 | 7 | 6.6 | 5.6 | 12.8 | 4082.9346 | 71.2607 | Type B standard uncertainty of resolutiont: | 0.020412 | ▫
2 | 114 | 5.2 | 8.2 | 6.8 | 13.4667 | 3937.6218 | 68.7245
2.5 | 124 | 7.6 | 7.4 | 6.4 | 14.2667 | 3835.1254 | 66.9356 | Used graph to obtain values of mT
3 | 133.1 | 7.8 | 7.6 | 8.6 | 16 | 4007.0123 | 69.9356 | Resolution of equipment: | 0.1 | mT
[6 empty] | 3970.591 | 69.2999 | Probability distribution: | Triangular
505nm | [7 empty] | Type B standard uncertainty of resolutiont: | 0.020412 | mT
Current (A) | Mean Flux Density (mT) | Δф (°) |  |  | Average Δф (°) | V(λ) (▫/Tm) | V(λ) (rad/Tm)
0.5 | 80.9 | 5.2 | 4.6 | 5.4 | 10.1333 | 4175.2507 | 72.8719
1 | 91.8 | 6.8 | 6 | 6.2 | 12.6667 | 4599.3706 | 80.2742
1.5 | 104.5 | 7.8 | 7.4 | 7.8 | 15.3333 | 4891.0154 | 85.3643
2 | 114 | 9 | 9.6 | 8.6 | 18.1333 | 5302.1442 | 92.5399
2.5 | 124 | 9 | 10.6 | 9.2 | 19.2 | 5161.2903 | 90.0815
3 | 133.1 | 10.4 | 9.8 | 11.8 | 21.3333 | 5342.683 | 93.2474 |  |  |  | V(λ) | = | 3566.6667 | 62.2501
[6 empty] | 4911.959 | 85.7299
525nm
Current (A) | Mean Flux Density (mT) | Δф (°) |  |  | Average Δф (°) | V(λ) (▫/Tm) | V(λ) (rad/Tm)
0.5 | 80.9 | 7.6 | 5.8 | 5.8 | 12.8 | 5274.0008 | 92.0487
1 | 91.8 | 8.4 | 7.4 | 6.2 | 14.6667 | 5325.587 | 92.949
1.5 | 104.5 | 7.6 | 7.4 | 8.6 | 15.7333 | 5018.6071 | 87.5912
2 | 114 | 9.2 | 7.6 | 8.8 | 17.0667 | 4990.2534 | 87.0964
2.5 | 124 | 9.6 | 11.8 | 9.2 | 20.4 | 5483.871 | 95.7116
3 | 133.1 | 11 | 12.2 | 10.2 | 22.2667 | 5576.4254 | 97.327
[6 empty] | 5278.1241 | 92.1206
580nm
Current (A) | Mean Flux Density (mT) | Δф (°) |  |  | Average Δф (°) | V(λ) (▫/Tm) | V(λ) (rad/Tm)
0.5 | 80.9 | 4.4 | 5.4 | 5.4 | 10.1333 | 4175.2507 | 72.8719
1 | 91.8 | 5.8 | 6.4 | 6.2 | 12.2667 | 4454.1273 | 77.7392
1.5 | 104.5 | 6.8 | 6.8 | 7.6 | 14.1333 | 4508.2403 | 78.6836 |  |  |  | V(λ) | = | 2960 | 51.6617
2 | 114 | 6.8 | 7.4 | 7.6 | 14.5333 | 4249.5127 | 74.168
2.5 | 124 | 8.2 | 8.2 | 8.2 | 16.4 | 4408.6022 | 76.9446
3 | 133.1 | 9.2 | 7.8 | 10.8 | 18.5333 | 4641.4559 | 81.0087
[6 empty] | 4406.1982 | 76.9027
595nm
Current (A) | Mean Flux Density (mT) | Δф (°) |  |  | Average Δф (°) | V(λ) (▫/Tm) | V(λ) (rad/Tm)
0.5 | 80.9 | 4.8 | 4.4 | 4.4 | 9.0667 | 3735.7506 | 65.2011
1 | 91.8 | 5.2 | 5.4 | 5.4 | 10.6667 | 3873.1542 | 67.5993
1.5 | 104.5 | 6.2 | 5.2 | 6.6 | 12 | 3827.7512 | 66.8069
2 | 114 | 6.8 | 6.6 | 6.6 | 13.3333 | 3898.6355 | 68.044
2.5 | 124 | 7.2 | 7 | 7.6 | 14.5333 | 3906.81 | 68.1867
3 | 133.1 | 8.8 | 8.2 | 7.8 | 16.5333 | 4140.5793 | 72.2667
Lenseless
Current (A) | Mean Flux Density (mT) | Δф (°) |  |  | Average Δф (°) | V(λ) (▫/Tm) | V(λ) (rad/Tm) |  |  |  | V(λ) | = | 2483.3333 | 43.3423
0.5 | 80.9 | 5 | 5.2 | 5 | 5.0667 | 2087.6253 | 36.4359
1 | 91.8 | 5.8 | 5.4 | 5.8 | 5.6667 | 2057.6132 | 35.9121
1.5 | 104.5 | 6.2 | 6.4 | 6.6 | 6.4 | 2041.4673 | 35.6303
2 | 114 | 7.6 | 7.6 | 7.2 | 7.4667 | 2183.2359 | 38.1047
2.5 | 124 | 8.2 | 8.6 | 8.8 | 8.5333 | 2293.9068 | 40.0362
3 | 133.1 | 9 | 9.2 | 9.4 | 9.2 | 2304.0321 | 40.2129
Wavelength | V(λ) (▫/Tm) | V(λ) (rad/Tm) | Uncertainty (rad/Tm) |  |  | 2161.3134 | 37.722
440 | 1946.6667 | 33.9757 | 2.7
505 | 3566.6667 | 62.2501 | 4.6
525 | 2960 | 51.6617 | 8.1
580 | 2483.3333 | 43.3423 | 2.5
595 | 2270 | 39.619 | 1.8
[11 empty] | V(λ) | = | 2270 | 39.619

## Sheet2
440nm
| X |  | Y
DATA | Mean-Flux Density | Δф | (▫) | σ | 1/σ2 | xi/σ2 | xi2/σ2 | yi/σ2 | yi2/σ2 | xiyi/σ2 | Δ | 1/Δ | ŷ | (yi-ȳ)2/σ2 | (yi-ŷ)2/σ2 | Mean of data y: | ȳ= | 10.5791 | V(λ) | = | 3263.6546 | ▫m-1T-1
| (mT) | (▫) | [17 empty] | = | 56.9615 | ▫m-1T-1
#1 | 0.0809 | 9.3333 | 9.3333 | 0.069722 | 205.7143 | 16.6423 | 1.3464 | 1920 | 17920 | 155.328 |  |  | 9.5659 | 319.2737 | 11.1226 | Gradient of best fit line: | m= | 134.3768
#2 | 0.0918 | 11.3333 | 11.3333 | 0.069722 | 205.7143 | 18.8846 | 1.7336 | 2331.4286 | 26422.8571 | 214.0251 |  |  | 11.0306 | 117.013 | 18.8575
#3 | 0.1045 | 12.8 | 12.8 | 0.41683 | 5.7554 | 0.60144 | 0.06285 | 73.6691 | 942.964 | 7.6984 |  |  | 12.7372 | 28.387 | 0.022734 | Standard uncertainty of m: | um= | 4.6227
#4 | 0.114 | 13.4667 | 13.4667 | 0.86691 | 1.3306 | 0.15169 | 0.017293 | 17.9191 | 241.3099 | 2.0428 |  |  | 14.0137 | 11.0945 | 0.39823
#5 | 0.124 | 14.2667 | 14.2667 | 0.37175 | 7.2362 | 0.89729 | 0.11126 | 103.2362 | 1472.8362 | 12.8013 |  |  | 15.3575 | 98.3967 | 8.6104 | y-intercept of best line: | c= | -1.3052
#6 | 0.1331 | 16 | 16 | 0.30619 | 10.6667 | 1.4197 | 0.18897 | 170.6667 | 2730.6667 | 22.7157 |  |  | 16.5803 | 313.4481 | 3.5923
SUM | 0.6483 | 77.2 | 77.2 | 2.1011 | 436.4174 | 38.597 | 3.4603 | 4616.9195 | 49730.6339 | 414.6114 | 20.4228 | 0.048965 | 79.2851 | 887.6131 | 42.6037 | Standard uncertainty of c | uc= | 0.41162
Number of data: | 6
[16 empty] | Coefficient of determination: | R2= | 0.952
505nm
| X |  | Y | [12 empty] | Mean of data y: | ȳ= | 14.6857 | V(λ) | = | 4750.8132 | ▫m-1T-1
DATA | Mean-Flux Density | Δф | (▫) | σ | 1/σ2 | xi/σ2 | xi2/σ2 | yi/σ2 | yi2/σ2 | xiyi/σ2 | Δ | 1/Δ | ŷ | (yi-ȳ)2/σ2 | (yi-ŷ)2/σ2 |  |  |  |  | = | 82.9173 | ▫m-1T-1
| (mT) | (▫) | [13 empty] | Gradient of best fit line: | m= | 221.5306
#1 | 0.0809 | 10.1333 | 10.1333 | 0.24124 | 17.1838 | 1.3902 | 0.11246 | 174.1289 | 1764.506 | 14.087 |  |  | 10.1836 | 356.1194 | 0.043441
#2 | 0.0918 | 12.6667 | 12.6667 | 0.24124 | 17.1838 | 1.5775 | 0.14481 | 217.6611 | 2757.0406 | 19.9813 |  |  | 12.5983 | 70.0505 | 0.080325 | Standard uncertainty of m: | um= | 7.8879
#3 | 0.1045 | 15.3333 | 15.3333 | 0.13489 | 54.9618 | 5.7435 | 0.6002 | 842.7481 | 12922.1374 | 88.0672 |  |  | 15.4117 | 23.0516 | 0.33784
#4 | 0.114 | 18.1333 | 18.1333 | 0.29131 | 11.784 | 1.3434 | 0.15314 | 213.6825 | 3874.7758 | 24.3598 |  |  | 17.5163 | 140.0651 | 4.4869 | y-intercept of best line: | c= | -7.7382
#5 | 0.124 | 19.2 | 19.2 | 0.50374 | 3.9409 | 0.48867 | 0.060595 | 75.665 | 1452.7685 | 9.3825 |  |  | 19.7316 | 80.3105 | 1.1136
#6 | 0.1331 | 21.3333 | 21.3333 | 0.5929 | 2.8447 | 0.37863 | 0.050396 | 60.6875 | 1294.6661 | 8.0775 |  |  | 21.7475 | 125.7108 | 0.48799 | Standard uncertainty of c | uc= | 0.80422
SUM | 0.6483 | 96.8 | 96.8 | 2.0053 | 107.8989 | 10.9218 | 1.1216 | 1584.5731 | 24065.8943 | 163.9553 | 1.7342 | 0.57664 | 97.189 | 795.3079 | 6.5501
Number of data: | 6 | [14 empty] | Coefficient of determination: | R2= | 0.99176
525nm
| X |  | Y | [12 empty] | Mean of data y: | ȳ= | 16.7406 | V(λ) | = | 5415.5818 | ▫m-1T-1
DATA | Mean-Flux Density | Δф | (▫) | σ | 1/σ2 | xi/σ2 | xi2/σ2 | yi/σ2 | yi2/σ2 | xiyi/σ2 | Δ | 1/Δ | ŷ | (yi-ȳ)2/σ2 | (yi-ŷ)2/σ2 |  |  |  |  | = | 94.5197 | ▫m-1T-1
| (mT) | (▫) | [13 empty] | Gradient of best fit line: | m= | 176.496
#1 | 0.0809 | 12.8 | 12.8 | 0.60035 | 2.7746 | 0.22446 | 0.018159 | 35.5145 | 454.585 | 2.8731 |  |  | 12.0896 | 43.0854 | 1.4001
#2 | 0.0918 | 14.6667 | 14.6667 | 0.63629 | 2.47 | 0.22674 | 0.020815 | 36.2264 | 531.3208 | 3.3256 |  |  | 14.0134 | 10.6244 | 1.0539 | Standard uncertainty of m: | um= | 13.9042
#3 | 0.1045 | 15.7333 | 15.7333 | 0.37175 | 7.2362 | 0.75618 | 0.079021 | 113.8492 | 1791.2281 | 11.8972 |  |  | 16.2549 | 7.3424 | 1.9688
#4 | 0.114 | 17.0667 | 17.0667 | 0.48117 | 4.3191 | 0.49238 | 0.056131 | 73.7133 | 1258.0396 | 8.4033 |  |  | 17.9317 | 0.45908 | 3.2316 | y-intercept of best line: | c= | -2.1889
#5 | 0.124 | 20.4 | 20.4 | 0.80855 | 1.5296 | 0.18967 | 0.02352 | 31.2046 | 636.5736 | 3.8694 |  |  | 19.6966 | 20.4832 | 0.75678
#6 | 0.1331 | 22.2667 | 22.2667 | 0.58154 | 2.9569 | 0.39356 | 0.052383 | 65.8398 | 1466.0337 | 8.7633 |  |  | 21.3027 | 90.2939 | 2.7474 | Standard uncertainty of c | uc= | 1.5069
SUM | 0.6483 | 102.9333 | 102.9333 | 3.4796 | 21.2864 | 2.283 | 0.25003 | 356.3478 | 6137.7807 | 39.1319 | 0.11011 | 9.0822 | 101.2891 | 172.2883 | 11.1587
Number of data: | 6 | [14 empty] | Coefficient of determination: | R2= | 0.93523
580nm
| X |  | Y | [12 empty] | Mean of data y: | ȳ= | 16.2996 | V(λ) | = | 5272.9154 | ▫m-1T-1
DATA | Mean-Flux Density | Δф | (▫) | σ | 1/σ2 | xi/σ2 | xi2/σ2 | yi/σ2 | yi2/σ2 | xiyi/σ2 | Δ | 1/Δ | ŷ | (yi-ȳ)2/σ2 | (yi-ŷ)2/σ2 |  |  |  |  | = | 92.0297 | ▫m-1T-1
| (mT) | (▫) | [13 empty] | Gradient of best fit line: | m= | 134.1888
#1 | 0.0809 | 10.1333 | 10.1333 | 0.33396 | 8.9664 | 0.72538 | 0.058683 | 90.8593 | 920.7073 | 7.3505 |  |  | 10.6159 | 340.9311 | 2.0884
#2 | 0.0918 | 12.2667 | 12.2667 | 0.17756 | 31.7181 | 2.9117 | 0.2673 | 389.0749 | 4772.652 | 35.7171 |  |  | 12.0786 | 515.8893 | 1.1219 | Standard uncertainty of m: | um= | 4.2517
#3 | 0.1045 | 14.1333 | 14.1333 | 0.26745 | 13.9806 | 1.461 | 0.15267 | 197.5922 | 2792.6369 | 20.6484 |  |  | 13.7828 | 65.609 | 1.7179
#4 | 0.114 | 14.5333 | 14.5333 | 0.24124 | 17.1838 | 1.9589 | 0.22332 | 249.7375 | 3629.5179 | 28.4701 |  |  | 15.0576 | 53.6104 | 4.7229 | y-intercept of best line: | c= | -0.23993
#5 | 0.124 | 16.4 | 16.4 | 0.020412 | 2400 | 297.6 | 36.9024 | 39360 | 645504 | 4880.64 |  |  | 16.3995 | 24.1749 | 0.0006568
#6 | 0.1331 | 18.5333 | 18.5333 | 0.86691 | 1.3306 | 0.17711 | 0.023573 | 24.6609 | 457.0482 | 3.2824 |  |  | 17.6206 | 6.639 | 1.1085 | Standard uncertainty of c | uc= | 0.52444
SUM | 0.6483 | 86 | 86 | 1.9075 | 2473.1794 | 304.8341 | 37.6279 | 40311.9247 | 658076.5624 | 4976.1084 | 136.8117 | 0.0073093 | 85.555 | 1006.8538 | 10.7601
Number of data: | 6 | [14 empty] | Coefficient of determination: | R2= | 0.98931
595nm
| X |  | Y | [12 empty] | Mean of data y: | ȳ= | 11.9468 | V(λ) | = | 3864.7675 | ▫m-1T-1
DATA | Mean-Flux Density | Δф | (▫) | σ | 1/σ2 | xi/σ2 | xi2/σ2 | yi/σ2 | yi2/σ2 | xiyi/σ2 | Δ | 1/Δ | ŷ | (yi-ȳ)2/σ2 | (yi-ŷ)2/σ2 |  |  |  |  | = | 67.4529 | ▫m-1T-1
| (mT) | (▫) | [13 empty] | Gradient of best fit line: | m= | 126.6719
#1 | 0.0809 | 9.0667 | 9.0667 | 0.13489 | 54.9618 | 4.4464 | 0.35971 | 498.3206 | 4518.1069 | 40.3141 |  |  | 9.2029 | 455.9079 | 1.0206
#2 | 0.0918 | 10.6667 | 10.6667 | 0.069722 | 205.7143 | 18.8846 | 1.7336 | 2194.2857 | 23405.7143 | 201.4354 |  |  | 10.5837 | 337.0963 | 1.4175 | Standard uncertainty of m: | um= | 3.1293
#3 | 0.1045 | 12 | 12 | 0.41683 | 5.7554 | 0.60144 | 0.06285 | 69.0647 | 828.777 | 7.2173 |  |  | 12.1924 | 0.016308 | 0.21303
#4 | 0.114 | 13.3333 | 13.3333 | 0.069722 | 205.7143 | 23.4514 | 2.6735 | 2742.8571 | 36571.4286 | 312.6857 |  |  | 13.3958 | 395.4981 | 0.80204 | y-intercept of best line: | c= | -1.0448
#5 | 0.124 | 14.5333 | 14.5333 | 0.17756 | 31.7181 | 3.933 | 0.4877 | 460.9692 | 6699.4185 | 57.1602 |  |  | 14.6625 | 212.2038 | 0.52912
#6 | 0.1331 | 16.5333 | 16.5333 | 0.29131 | 11.784 | 1.5684 | 0.20876 | 194.8282 | 3221.1588 | 25.9316 |  |  | 15.8152 | 247.8941 | 6.0771 | Standard uncertainty of c | uc= | 0.32395
SUM | 0.6483 | 76.1333 | 76.1333 | 1.16 | 515.6478 | 52.8853 | 5.5261 | 6160.3255 | 75244.604 | 644.7443 | 52.6568 | 0.018991 | 75.8525 | 1648.6165 | 10.0593
Number of data: | 6 | [14 empty] | Coefficient of determination: | R2= | 0.9939
|  |  |  | 440 | 56.9615
|  |  |  | 505 | 82.9173
|  |  |  | 525 | 94.5197
|  |  |  | 580 | 92.0297
|  |  |  | 595 | 67.4529

## Sheet3
Constant | A | B | λ0 | B1 | B2 | B3 | C1 | C2 | C3
Value | 1.5712e-06 | 6.343e-19 | 156.4 | 1.7245 | 0.3901 | 1.0457 | 0.013487 | 0.056932 | 118.5572
n(440) | 1.8451
n(505) | 1.8223
n(525) | 1.8173
n(580) | 1.8064
n(595) | 1.804
Wavelength | Theoretical Value of V(λ) (rad/Tm)
440 | 49.5128 | 31.38
505 | 34.2434 | 81.7871
525 | 31.0588 | 66.3354
580 | 24.4605 | 77.1932
595 | 23.0671 | 71.7557
33.9757
62.2501
51.6617
43.3423
39.619
0.08165 | 0.1633